## Worksheet
ProLite TF3238MSC-B1AG
CARACTÉRISTIQUES DE L'ÉCRAN
Design | Edge to edge glass, Open Frame
Diagonale | 31.5", 80cm
Matrice | AMVA3 LED, verre avec revêtement AG
Résolution native | 1920 x 1080 (2.1 megapixel Full HD)
Le ratio d'aspect | 16:9
Luminosité | 500 cd/m²
Luminosité | 420 cd/m² avec l'écran tactile
Transparence de la lumière | 84%
Contraste | 3000:1
Temps de réponse (GTG) | 8ms
Angle de vision | horizontal/vertical: 178°/178°, droit/gauche: 89°/89°, en avant/en arrière: 89°/89°
Fréquence horizontale | 30 - 83kHz
Surface de travail H x L | 698.4 x 392.8mm, 27.5 x 15.5"
Taille du pixel | 0.3637mm
Couleur du cadre et finition | noir, mate
Tactile
Technologie tactile | capacitive projetée
Points de contact | 12 (HID, les périphériques seulement avec un OS approprié)
Méthode tactile | stylet, doigt, gant (latex)
Interface tactile | USB
Systèmes d'exploitations compatibles | Tous les Moniteurs Iiyama sont compatibles “Plug & Play” sous Windows ou LINUX. Pour plus de details sur les modèles tactiles compatibles avec les OS supportés, merci de vous référer au fichier des instructions du pilote disponible dans la rubrique “Téléchargement”.
Interférence de la paume | oui
PORTS ET CONNECTEURS
Entrée signal analogique | VGA x1
Entrée signal digital | DVI x1 (v1.0) HDMI x2 (v.1.4) DisplayPort x1 (v1.2)
Entrées audio | Mini jack x1
Entrées de contrôle du moniteur | RS-232c x1 (Fonction Commande Obtenir/Régler) RJ45 (LAN) x1 IR x1
Sorties Audio | Mini jack x1 Haut-parleurs 2 x 8W
HDCP | oui
CARACTERISTIQUES
Extra | Fonction Commande Obtenir/Régler RS232c
Mode Kiosk | oui
Durée maximum d'utilisation en discontinue | 24/7
Epaisseur du verre | 3mm
Dûreté du verre | 7H
60950-1 I’essai de chute de bille | oui
Protection contre l’eau et la poussière | IP54 (front)
Boîtier (cadre) | metal
Blocage OSD | oui
Blocage contrôle à distance | oui
GENERAL
Langues OSD | EN, DE, FR, ES, IT, RU, NL, PL
Boutons de contrôle | Alimentation, Gauche/Volume-, Droit/Volume+, En Haut, En Bas, Menu, Entrer/Selection Entree
Paramètres réglables | image (mode d'image, rétroclairage, contraste, luminosité, chroma, phase, netteté, temp. de couleurs, réinitialiser), audio (aigus, graves, balance, volume, muet, haut-parleurs, source audio, réinitialiser), ecran (format, ajuster l'écran, function tactile), paramètre (langue, planifier, economie d'énergie, paramètre de contrôle, paramtètres réseau, avancé), paramètre (avancé, information, réinitialiser toute)
Plug&Play | DDC2B
MECANIQUE
Orientation | paysage, portrait, installation à plat
Montage VESA | 400 x 200mm
Température d'utilisation | 0°C - 40°C
Température de stockage | - 20°C - 60°C
ACCESSOIRES INCLUS
Câbles | câble d'alimentation, USB, HDMI, DP, IR-Extender
Guides | guide démarrage rapide, guide de sécurité
Couvre câbles | oui
Télécommande | oui (batteries inclus)
GESTION DE L'ÉNERGIE
Bloc d'alimentation | interne
Alimentation | AC 100 - 240V, 50/60Hz
Gestion d'alimentation | 60W typique, 1.0W en veille, 1.0W éteint
NORMES
Certifications | CE, TÜV-Bauart, RoHS support, ErP, WEEE, CU, cULus, REACH
Classe d'efficacité énergétique | B
REACH SVHC | au dessus de 0.1% de plomb
DIMENSIONS / POIDS
Dimensions produit L x H x P | 748.5 x 450 x 68mm
Poids (sans boîte) | 14.5kg
Code EAN | 4948570115778