## Worksheet
ProLite LH5050UHS-B1
CARACTÉRISTIQUES DE L'ÉCRAN
Design | cadre fin
Diagonale | 50", 126cm
Matrice | AMVA3 LED, finition mate, opacité 2%
Résolution native | 3840 x 2160 @60Hz (8.3 megapixel 4K UHD)
Le ratio d'aspect | 16:9
Luminosité | 450 cd/m²
Contraste | 4000:1
Temps de réponse (GTG) | 8ms
Angle de vision | horizontal/vertical: 178°/178°, droit/gauche: 89°/89°, en avant/en arrière: 89°/89°
Couleurs supportées | 16.7mln 8bit
Fréquence horizontale | 30 - 83kHz
Surface de travail H x L | 1095.84 x 616.41mm, 43.1 x 24.3"
Largeur Cadre (côtés, haut, bas) | 17mm, 16.9mm, 19.4mm
Taille du pixel | 0.2854mm
Couleur du cadre et finition | noir, brillant
PORTS ET CONNECTEURS
Entrée signal analogique | composant vidéo x1 (Y/Pb/Pr)
Entrée signal digital | HDMI x3 (v.2.0) DisplayPort x1
Entrées audio | Mini jack x1
Entrées de contrôle du moniteur | RS-232c x1 RJ45 (LAN) x1 IR x1
Sortie signal digital | DisplayPort x1 (v.1.2 Daisy Chain)
Sorties Audio | Mini jack x1 RCA (L/R) x1 Haut-parleurs 2 x 10W
Sortie moniteur de contrôle | RS-232c x1
HDCP | oui
Ports USB | x3 (v.3.0 x1, v.2.0 x2)
CARACTERISTIQUES
Extra | Planifier (7 positions), Mur d'affichage, Lecteur multimédia
Durée maximum d'utilisation en discontinue | 24/7
Anti rétention d'image | oui
Mur d’images / daisy chain | oui
Lecteur Media | oui
Boîtier (cadre) | plastic
Capteur luminosité | oui
HDR | oui (HDMI)
GENERAL
Langues OSD | EN, DE, FR, ES, IT, RU, JP, CZ, NL, PL
Boutons de contrôle | Menu, Entrée, +, -, En haut, En bas, D'alimentation
Paramètres réglables | image (réglages de l'image (mode d'image, rétroéclairage, contraste, luminosité, saturation, teinte, netteté, temp. de couleur, réduction du bruit, réinitialiser), parametres de couleur avancés, réglage de base des couleurs,contraste adaptif, capteur lum. ambiante)), son (balance, paramètres audio avancés, source audio), applications (lecteur multimédia, planifier, mur d'affichage), paramètre (langue, paramètre de controle, définir ID moniteur, réglages d'economie d'energie, format, figer, anti rétention d'image, rrotation OSD, boite info OSD, DP1.2, LED, information, rétablir tout)
Plug&Play | DDC2B, Mac OSX
MECANIQUE
Orientation | paysage, portrait
Conception sans ventilateur | oui
Montage VESA | 400 x 400mm
Fixation pour Mini PC | VESA 75 x 75, VESA 100 x 100
Température d'utilisation | 0°C - 40°C
Température de stockage | - 20°C - 60°C
MTBF | 50.000 heures (sauf rétro-éclairage)
ACCESSOIRES INCLUS
Câbles | câble d'alimentation, HDMI (1.8m), DP (1.8m)
Guides | guide démarrage rapide, guide de sécurité
Autres | Support Mini-PC, 4 vis
Télécommande | oui (batteries inclus)
GESTION DE L'ÉNERGIE
Bloc d'alimentation | interne
Alimentation | AC 100 - 240V, 50/60Hz
Gestion d'alimentation | 140W typique, 0.5W en veille, 0.5W éteint
NORMES
Certifications | CB, CE, TÜV-Bauart, RoHS support, ErP, WEEE, CU, REACH
Classe d'efficacité énergétique | C
REACH SVHC | au dessus de 0.1% de plomb
DIMENSIONS / POIDS
Dimensions produit L x H x P | 1132.5 x 656.0 x 70mm
Dimensions de la boîte L x H x P | 1310 x 800 x 226mm
Volume par palette | 6pcs
Poids (sans boîte) | 14.3kg
Poids (avec boîte) | 20.6kg
Code EAN | 4948570116256