## Worksheet
ProLite T1732MSC-B5X
CARACTÉRISTIQUES DE L'ÉCRAN
Design | Edge to edge glass
Diagonale | 17", 43cm
Matrice | TN LED
Résolution native | 1280 x 1024 (1.3 megapixel)
Le ratio d'aspect | 5:4
Luminosité | 250 cd/m²
Luminosité | 225 cd/m² avec l'écran tactile
Transparence de la lumière | 90%
Contraste | 1 000:1 avec l'écran tactile
Temps de réponse (BTB) | 5ms
Angle de vision | horizontal/vertical: 170°/160°, droit/gauche: 85°/85°, en avant/en arrière: 80°/80°
Couleurs supportées | 16.7mln
Fréquence horizontale | 31,4 - 80kHz
Surface de travail H x L | 338 x 270.5mm, 13.3 x 10.6"
Taille du pixel | 0.264mm
Couleur du cadre et finition | noir, mate
Tactile
Technologie tactile | capacitive projetée
Points de contact | 10 (HID, les périphériques seulement avec un OS approprié)
Méthode tactile | stylet, doigt, gant (latex)
Interface tactile | USB
Systèmes d'exploitations compatibles | Tous les Moniteurs Iiyama sont compatibles “Plug & Play” sous Windows ou LINUX. Pour plus de details sur les modèles tactiles compatibles avec les OS supportés, merci de vous référer au fichier des instructions du pilote disponible dans la rubrique “Téléchargement”.
PORTS ET CONNECTEURS
Entrée signal analogique | VGA x1
Entrée signal digital | HDMI x1 DisplayPort x1
Entrées audio | Mini jack x1
Sorties Audio | Haut-parleurs 2 x 1W
HDCP | oui
CARACTERISTIQUES
Protection contre l’eau et la poussière | IP54 (front)
Blocage OSD | oui
GENERAL
Langues OSD | EN, DE, FR, ES, IT, CN, JP
Boutons de contrôle | Menu, Réglage vers le haut/ Luminosité, Réglage vers le bas/ Muet, Sélection, Alimentation
Paramètres réglables | contraste, lumonosité, ajustage automatique, position horizontale et verticale, taille horizontale, amende, OSD H-position, OSD V-position, interruption OSD, rapple de mémoire, entrée, OSD langue, réglage de la couleur, volume, muet
Sécurité | adapté à la fermeture Kensington-lock™
Plug&Play | DDC2B
MECANIQUE
Angle d'inclinaison | 90° en avant; 5° en arrière
Montage VESA | 100 x 100mm
Système de gestion de passage des câbles | oui
ACCESSOIRES INCLUS
Câbles | câble d'alimentation, USB, HDMI, Audio, DP
Guides | guide démarrage rapide, guide de sécurité
Autres | disque des pilotes pour la dalle tactile (CD-ROM)
Couvre câbles | oui
GESTION DE L'ÉNERGIE
Bloc d'alimentation | interne
Alimentation | AC 100 - 240V, 50/60Hz
Gestion d'alimentation | 20W typique, 1W en veille, 1W éteint
NORMES
Certifications | CB, CE, GOST, RoHS support, ErP, WEEE, VCCI, REACH
Classe d'efficacité énergétique (Regulation (EU) 2017/1369) | E
Classe d'efficacité énergétique | B
REACH SVHC | au dessus de 0.1% de plomb
DIMENSIONS / POIDS
Dimensions produit L x H x P | 387 x 342 x 202mm
Poids (sans boîte) | 5.6kg
Code EAN | 4948570116041