## Worksheet
ProLite LH5510HSHB-B1
CARACTÉRISTIQUES DE L'ÉCRAN
Diagonale | 55", 138.8cm
Matrice | IPS M+ LED, finition mate
Résolution native | 1920 x 1080 @60Hz (2.1 megapixel Full HD)
Le ratio d'aspect | 16:9
Luminosité | 2500 cd/m²
Contraste | 1000:1
Temps de réponse (GTG) | 9ms
Angle de vision | horizontal/vertical: 178°/178°, droit/gauche: 89°/89°, en avant/en arrière: 89°/89°
Couleurs supportées | 16.7mln 8bit
Fréquence horizontale | 30 - 83kHz
Surface de travail H x L | 1209.6 x 680.4mm, 47.6 x 26.8"
Largeur Cadre (côtés, haut, bas) | 15.3mm, 15.3mm, 15.3mm
Taille du pixel | 0.630mm
Couleur du cadre et finition | noir, mate
PORTS ET CONNECTEURS
Entrée signal analogique | VGA x1
Entrée signal digital | DVI x1 HDMI x1 DisplayPort x1
Entrées audio | Mini jack x1
Entrées de contrôle du moniteur | RS-232c x1
Sorties Audio | Haut-parleurs 2 x 5W
HDCP | oui
CARACTERISTIQUES
Extra | LCD avec traitement anti noircissement (H-Tni 110°C), poignées, orientation portrait gauche et droite, lisible en plein soleil.
Durée maximum d'utilisation en discontinue | 24/7
Boîtier (cadre) | metal
Capteur luminosité | oui
GENERAL
Langues OSD | EN
Boutons de contrôle | Alimentation, En haut/ Sélection Entrée, Menu, En bas / Luminosité
Paramètres réglables | luminosité (luminosité OSD, capteur lum. ambiante avec déclage OSD. lumonisté, contraste, sortie). entree de signal, son (volume,. muet, sortie), couleur (sRGB, température de couleur, sortie), image (ajustement auto, horloge, phase., position H.. positione V., sortie), outils (controle OSD, remiose a zèro, netteté, 640/720, sortie) sortie
Plug&Play | DDC2B, Mac OSX
MECANIQUE
Orientation | paysage, portrait
Conception sans ventilateur | oui
Montage VESA | 400 x 200mm, 400 x 300mm
Température d'utilisation | 0°C - 50°C
Température de stockage | - 20°C - 60°C
MTBF | 100000 heures
ACCESSOIRES INCLUS
Câbles | câble d'alimentation (1.8m), HDMI (1.8m), RS-232c (2.5m)
Guides | guide démarrage rapide, guide de sécurité
GESTION DE L'ÉNERGIE
Bloc d'alimentation | interne
Alimentation | AC 100 - 240V, 50/60Hz
Gestion d'alimentation | 175W typique, 16.5W en veille, 10W éteint
NORMES
Certifications | CB, CE, TÜV-Bauart, RoHS support, ErP, WEEE, CU, REACH
Classe d'efficacité énergétique | C
REACH SVHC | au dessus de 0.1% de plomb
DIMENSIONS / POIDS
Dimensions produit L x H x P | 1242.6 x 713.6 x 74.5mm
Dimensions de la boîte L x H x P | 1386 x 835 x 212mm
Poids (sans boîte) | 37.5kg
Code EAN | 4948570116614