## Worksheet
ProLite LH7510USHB-B1
CARACTÉRISTIQUES DE L'ÉCRAN
Diagonale | 75", 189.3cm
Matrice | IPS M+ LED, finition mate
Résolution native | 3840 x 2160 @60Hz (8.3 megapixel 4K UHD)
Le ratio d'aspect | 16:9
Luminosité | 3000 cd/m²
Contraste | 1200:1
Temps de réponse (GTG) | 8ms
Angle de vision | horizontal/vertical: 178°/178°, droit/gauche: 89°/89°, en avant/en arrière: 89°/89°
Couleurs supportées | 1.07B 10bit
Fréquence horizontale | 30 - 83kHz
Surface de travail H x L | 1649.7 x 927.9mm, 64.9 x 36.5"
Largeur Cadre (côtés, haut, bas) | 15.7mm, 15.8mm, 15.8mm
Taille du pixel | 0.429mm
Couleur du cadre et finition | noir, mate
PORTS ET CONNECTEURS
Entrée signal digital | DVI x1 (max. 3840x2160 @30Hz) HDMI x1 (max. 3840x2160 @30Hz) DisplayPort x1 (max. 3840x2160 @60Hz)
Entrées audio | Mini jack x1
Entrées de contrôle du moniteur | RS-232c x1
Sorties Audio | Haut-parleurs 2 x 5W
HDCP | oui
CARACTERISTIQUES
Extra | LCD avec traitement anti noircissement (H-Tni 110°C), poignées, Trous de fixation (arrière) pour NUC, lisible en plein soleil.
Durée maximum d'utilisation en discontinue | 24/7
Matière du cadre | metal
Capteur luminosité | oui
GENERAL
Langues OSD | EN
Boutons de contrôle | Alimentation, Menu / Entrer, Augmenter, Retourner/ Sortir, Baisser
Paramètres réglables | image (mode de luminosité, luminosité OSD, décalage luminosité, contraste, finesse) entrée, audio (volume, muet), couleur (temp couleur, saturation), mode d'affichage (1P, 2P PIP), fonction d'affichage (position PIP, taille PIP, changement rapid), autre (remise à zéro, délai, OSD position H., OSD position V., transparence, pivote)
Plug&Play | DDC2B, Mac OSX
MECANIQUE
Orientation | paysage, portrait
Montage VESA | 600 x 400mm, 600 x 200mm
Température d'utilisation | 0°C - 45°C
Température de stockage | - 20°C - 60°C
MTBF | 50.000 heures
ACCESSOIRES INCLUS
Câbles | câble d'alimentation (1.8m), HDMI (1.8m), RS-232c (1.8m)
Guides | guide démarrage rapide, guide de sécurité
Autres | câble de capteur de lumière
GESTION DE L'ÉNERGIE
Bloc d'alimentation | interne
Alimentation | AC 100 - 240V, 50/60Hz
Gestion d'alimentation | 538W typique, 18W en veille, 12.5W éteint
NORMES
Certifications | CB, CE, RoHS support, ErP, WEEE, CU, REACH
Classe d'efficacité énergétique | D
REACH SVHC | au dessus de 0.1% de plomb
DIMENSIONS / POIDS
Dimensions produit L x H x P | 1682.0 x 960.5 x 139.5mm
Dimensions de la boîte L x H x P | 1903 x 1220 x 265mm
Poids (sans boîte) | 76kg
Code EAN | 4948570116782