## Worksheet
ProLite LH5546HS-B1
CARACTÉRISTIQUES DE L'ÉCRAN
Design | cadre fin
Diagonale | 54.6", 138.8cm
Matrice | IPS LED, traitement antireflet de surface, opacité haze 1%
Résolution native | 1920 x 1080 (2.1 megapixel Full HD)
Le ratio d'aspect | 16:9
Luminosité | 450 cd/m²
Contraste | 1100:1
Temps de réponse (GTG) | 12ms
Angle de vision | horizontal/vertical: 178°/178°, droit/gauche: 89°/89°, en avant/en arrière: 89°/89°
Fréquence horizontale | 30 - 83kHz
Surface de travail H x L | 680.4 x 1209.6mm, 26.8 x 47.6"
Largeur Cadre (côtés, haut, bas) | 9.5mm, 9.5mm, 15.6mm
Taille du pixel | 0.630mm
Couleur du cadre et finition | noir, mate
PORTS ET CONNECTEURS
Entrée signal analogique | VGA x1 (via DVI)
Entrée signal digital | DVI x1 HDMI x2 (v.1.4) DisplayPort x1
Entrées audio | Mini jack x1
Entrées de contrôle du moniteur | RS-232c x1 RJ45 (LAN) x1 IR x1
Sortie signal analogique | VGA x1 (via DVI)
Sortie signal digital | DVI x1 (daisy chain) DisplayPort x1 (daisy chain)
Sorties Audio | RCA (L/R) x1 Haut-parleurs 2 x 10W
Sortie moniteur de contrôle | RS-232c x1 IR loop through x1
HDCP | oui
Ports USB | x1 (v.2.0 media playback)
CARACTERISTIQUES
Logiciel intégré | Android OS 4.4.4
Matériel | CPU: RK3188, Quad core A9 1.6G, GPU: Mali-400 MP, RAM: 2G, ROM: 16G
Extra | port micro USB, port micro SD, chargeur USB (5V/2A)
PiP | oui
Durée maximum d'utilisation en discontinue | 24/7
Anti rétention d'image | oui
Mur d’images / daisy chain | qui
Lecteur Media | oui
Boîtier (cadre) | metal
GENERAL
Langues OSD | EN, DE, FR, ES, IT, CN, RU, JP, PL,
Boutons de contrôle | Alimentation, Muet, Entrée, +, -, Haut, Bas, Menu
Paramètres réglables | image (luminosité, contraste, netteté, niveau de noir, teinte, couleur, réduction du bruit, sélection gamma, température de couleur, contrôle couleur, mode image, surbalayage, réinitialisation), écran (position H, position V, horloge, phase, mode zoom, zoom personnalisé, réglage automatique, réinitialisation écran), audio (balance, aigus, graves, volume, sortie audio, volume maximum, volume minimum, mute, source audio, volume sync., réinitialisation), PIP (sous mode, taille PIP, position PIP, changement PIP, source PIP, audio PIP, réinitialisation PIP), configuration1 (statut allumé, sauvegarde de la dalle, routage RS-232, démarrage sur source, WOL, LED, réinitialisation, réglages par défaut), configuration2 (OSD éteint, position H. OSD, position V. OSD, transparence OSD, informations OSD, logo, ID du moniteur, statut des températures, informations du moniteur, version DP, sélection fenêtre, rotation, langue, réinitialisation), options avancées (résolution en entrée, contrôle IR, contrôle clavier, fenêtres en mosaïque, extinction différée, date et heure, HDMI avec un cable, détection automatique du signal, économie d’énergie, mise à jour FW scalaire, clonage USB, réinitialisation), paramètres (ethernet, écran d’affichage, outils système, stockage, applications, date et heure, à propos de)
Plug&Play | DDC2B, Mac OSX
MECANIQUE
Orientation | paysage, portrait
Conception sans ventilateur | oui
Montage VESA | 400 x 400mm
Température d'utilisation | 0°C - 40°C
MTBF | 50 000 heures
ACCESSOIRES INCLUS
Câbles | câble d'alimentation, DVI, HDMI, mDP - DP, DP, RS-232c
Guides | guide démarrage rapide, guide de sécurité
Télécommande | oui (batteries inclus)
GESTION DE L'ÉNERGIE
Bloc d'alimentation | interne
Alimentation | AC 100 - 250V, 50/60Hz
Gestion d'alimentation | 76.1W typique, 0.5W en veille, 0.5W éteint
NORMES
Certifications | CE, TÜV-Bauart, EAC, RoHS support, ErP, WEEE, REACH
Classe d'efficacité énergétique | A+
REACH SVHC | au dessus de 0.1% de plomb
DIMENSIONS / POIDS
Dimensions produit L x H x P | 1233.5 x 710.5 x 45.5mm
Dimensions de la boîte L x H x P | 1448 x 952 x 223mm
Poids (sans boîte) | 18.9kg
Code EAN | 4948570117000
DIMENSIONS / POIDS
Dimensions produit L x H x P | 1233.5 x 710.5 x 45.5mm
Dimensions de la boîte L x H x P | 1448 x 952 x 223mm
Poids (sans boîte) | 18.9kg
Code EAN | 4948570117000