## Worksheet
ProLite TF2415MC-B2
CARACTÉRISTIQUES DE L'ÉCRAN
Design | Open Frame
Diagonale | 23.8", 60.5cm
Matrice | VA LED
Résolution native | 1920 x 1080 (2.1 megapixel Full HD)
Le ratio d'aspect | 16:9
Luminosité | 350 cd/m²
Luminosité | 315 cd/m² avec l'écran tactile
Transparence de la lumière | 90%
Contraste | 3000:1
Temps de réponse (BTB) | 16ms
Angle de vision | horizontal/vertical: 178°/178°, droit/gauche: 89°/89°, en avant/en arrière: 89°/89°
Fréquence horizontale | 31.4 - 82kHz
Surface de travail H x L | 527.04 x 296.46mm, 20.7 x 11.7"
Taille du pixel | 0.2745mm
Couleur du cadre et finition | noir
Tactile
Technologie tactile | capacitive projetée
Points de contact | 10 (HID, les périphériques seulement avec un OS approprié)
Méthode tactile | stylet, doigt, gant (latex)
Interface tactile | USB
Systèmes d'exploitations compatibles | Tous les Moniteurs Iiyama sont compatibles “Plug & Play” sous Windows ou LINUX. Pour plus de details sur les modèles tactiles compatibles avec les OS supportés, merci de vous référer au fichier des instructions du pilote disponible dans la rubrique “Téléchargement”.
Contact au travers de la vitre | 6mm
PORTS ET CONNECTEURS
Entrée signal analogique | VGA x1
Entrée signal digital | HDMI x1 DisplayPort x1
Sorties Audio | Mini jack x1
HDCP | oui
CARACTERISTIQUES
Extra | revêtement anti-empreintes, contact au travers de vitre
Dûreté du verre | 7H
60950-1 I’essai de chute de bille | oui
Protection contre l’eau et la poussière | IP65 (front)
Résistance à l'eau | oui
Blocage OSD | oui
GENERAL
Langues OSD | EN, DE, FR, ES, IT, CN, JP
Boutons de contrôle | Menu, RĂ©glage vers le haut/LuminositĂ©, RĂ©glage vers le bas/Contraste, SĂ©lection, Alimentation
Paramètres réglables | image (contraste, luminositĂ©, position H, position V, amende, dfmension H, rĂ©glage auto), avancĂ©s ( temp. de couleur, nettetĂ©), OSD ( dĂ©lai d'imactivitĂ©, position OSD, position H. OSD, position V. OSD, touch switch), option (remise Ă zĂ©ro, langue, sĂ©lection du sugnal, mode d'affichage)
Plug&Play | DDC2B
MECANIQUE
Orientation | paysage, portrait, installation à plat
Montage VESA | 100 x 100mm
Température d'utilisation | 0°C - 40°C
Température de stockage | - 20°C - 60°C
ACCESSOIRES INCLUS
Câbles | câble d'alimentation, USB, HDMI, DP
Guides | guide démarrage rapide, guide de sécurité
Autres | boitier externe d'alimentation électrique, Touch Panel Driver Disk (CD-ROM), Tablette de Contrôle Externe
GESTION DE L'ÉNERGIE
Bloc d'alimentation | externe
Alimentation | DC 12 V
Gestion d'alimentation | 24.4W typique, 1.06W en veille, 0.32W éteint
NORMES
Certifications | CB, CE, RoHS support, ErP, WEEE, CU, cULus, REACH
Classe d'efficacité énergétique (Regulation (EU) 2017/1369) | F
Classe d'efficacité énergétique | A
REACH SVHC | au dessus de 0.1% de plomb
DIMENSIONS / POIDS
Dimensions produit L x H x P | 575 x 347 x 42.5mm
Poids (sans boîte) | 5.8kg
Code EAN | 4948570116775