## Worksheet
ProLite TF3215MC-B1
CARACTÉRISTIQUES DE L'ÉCRAN
Design | Open Frame
Diagonale | 31.5", 80cm
Matrice | AMVA3 LED
Résolution native | 1920 x 1080 (2.1 megapixel Full HD)
Le ratio d'aspect | 16:9
Luminosité | 500 cd/m²
Luminosité | 460 cd/m² avec l'écran tactile
Transparence de la lumière | 92%
Contraste | 3000:1 avec l'écran tactile
Temps de réponse (GTG) | 8ms
Angle de vision | horizontal/vertical: 178°/178°, droit/gauche: 89°/89°, en avant/en arrière: 89°/89°
Couleurs supportées | 16.7mln 8bit
Fréquence horizontale | 30 - 68kHz
Surface de travail H x L | 698.4 x 392.8mm, 27.5 x 15.5"
Taille du pixel | 0.3637mm
Couleur du cadre et finition | noir
Usage recommandé | retail
Tactile
Technologie tactile | capacitive projetée
Points de contact | 30 (HID, les périphériques seulement avec un OS approprié)
Précision fonction tactile | +- 2mm
Méthode tactile | doigt, gant (latex), stylet capacitif
Interface tactile | USB
Systèmes d'exploitations compatibles | Tous les Moniteurs Iiyama sont compatibles “Plug & Play” sous Windows ou LINUX. Pour plus de details sur les modèles tactiles compatibles avec les OS supportés, merci de vous référer au fichier des instructions du pilote disponible dans la rubrique “Téléchargement”.
Contact au travers de la vitre | 6mm
PORTS ET CONNECTEURS
Entrée signal analogique | VGA x1
Entrée signal digital | HDMI x1
HDCP | oui
CARACTERISTIQUES
Extra | contact au travers de vitre
Mode Kiosk | oui
Durée maximum d'utilisation en discontinue | 24/7
Epaisseur du verre | 3mm
Dûreté du verre | 7H
60950-1 I’essai de chute de bille | oui
Test à l'impact | IK-7
Protection contre l’eau et la poussière | IP65 (front)
Boîtier (cadre) | metal
Résistance à l'eau | oui
Blocage OSD | oui
GENERAL
Langues OSD | EN, DE, FR, ES, IT, CN, JP
Boutons de contrôle | Menu, Réglage vers le haut/Luminosité, Réglage vers le bas/Contraste, Sélection, Alimentation
Paramètres réglables | contraste, luminosité, réglage auto, position H, position V, taille H., affiner, position H. OSD, position V. OSD, délai affichage OSD, remise à zéro, selection entrée, OSD langue, réglage de la couleur, netteté, contact (normale, gant, au travers de vitre)
Plug&Play | DDC2B
MECANIQUE
Orientation | paysage, portrait
Conception sans ventilateur | oui
Montage VESA | 200 x 200mm
Système de gestion de passage des câbles | oui
Température d'utilisation | 0°C - 40°C
Température de stockage | - 20°C - 60°C
MTBF | 50000 heures
ACCESSOIRES INCLUS
Câbles | câble d'alimentation, USB, HDMI
Guides | guide démarrage rapide, guide de sécurité
Autres | disque des pilotes pour la dalle tactile (CD-ROM)
Couvre câbles | oui
GESTION DE L'ÉNERGIE
Bloc d'alimentation | interne
Alimentation | AC 100 - 240V, 50/60Hz
Gestion d'alimentation | 43W typique, 2W en veille
NORMES
Certifications | CB, CE, RoHS support, ErP, WEEE, CU, REACH
Classe d'efficacité énergétique (Regulation (EU) 2017/1369) | F
REACH SVHC | au dessus de 0.1% de plomb
DIMENSIONS / POIDS
Dimensions produit L x H x P | 739.5 x 434 x 61mm
Dimensions de la boîte L x H x P | 890 x 630 x 155mm
Volume par palette | 21pcs
Dimensions palette L x H x P | 1000 x 2040 x 1200mm
Poids (sans boîte) | 10.3kg
Poids (avec boîte) | 12.85kg
Code EAN | 4948570117154
Pays d'origine | Chine
DIMENSIONS / POIDS
Dimensions produit L x H x P | 739.5 x 434 x 61mm
Dimensions de la boîte L x H x P | 890 x 630 x 155mm
Volume par palette | 21pcs
Dimensions palette L x H x P | 1000 x 2040 x 1200mm
Poids (sans boîte) | 10.3kg
Poids (avec boîte) | 12.85kg
Code EAN | 4948570117154
Pays d'origine | Chine