## Worksheet
ProLite X4372UHSU-B1
CARACTÉRISTIQUES DE L'ÉCRAN
Diagonale | 42.5", 108cm
Matrice | IPS LED, opacité 3%
Résolution native | 3840 x 2160 @60Hz (8.3 megapixel 4K UHD)
Le ratio d'aspect | 16:9
Luminosité | 450 cd/m²
Contraste | 1300:1
Contraste dynamique | 80M:1
Temps de réponse (GTG) | 4ms
Angle de vision | horizontal/vertical: horizontal°/vertical 178°, droit/gauche: 0°/0°, en avant/en arrière: 0°/0°
Couleurs supportées | 1.07B 10bit (NTSC: 85%)
Fréquence horizontale | 30 - 135kHz
Surface de travail H x L | 941.18 x 529.42mm, 37.1 x 20.8"
Taille du pixel | 0.245mm
Couleur | mate, noir
PORTS ET CONNECTEURS
Entrée signal | HDMI x2 (v.2.0) DisplayPort x2 (v.1.2)
Sortie signal | DisplayPort x1 (daisy chain)
USB HUB | x4 (v.3.0 x2, v.2.0 x2)
HDCP | oui
Prise casque | oui
CARACTERISTIQUES
Réducteur de lumière bleue | oui
Flicker Free LED | oui
Extra | crochet pour casque
HDR | oui
Langues OSD | EN, DE, FR, ES, IT, PT, RU, JP, NL, PL
Boutons de contrôle | Alimentation, Défilement vers le haut, Défilement vers le bas, Gauche / Mode ECO, Droite / Réducteur de lumière bleue, Sélection de l'entrée, Volume +, Volume -
Paramètres réglables | Réglage de l'image (luminosité, contraste, ECO, réd. de lumière bleue, contraste avancé, overdrive, black tuner), paramètres d'image (réglage du mode vidéo, net et doux, technologie X-Res), paramètres de couleur (gamma, 6 axes, température de couleur , i-Style color), PiP / PbP (mode PiP / PbP, entrée sub win 1/2/3/4, PiP, position PiP, swap), sélection du signal, paramètres audio (volume, muet, entrée audio), paramètres OSD (OSD H., OSD V., horloge OSD, langue), supplémentaire (réinitialisation, HDR, gamme HDMI, DDC / CI, logo d'ouverture, LED, DP, connexion en guirlande, informations)
Haut-parleurs | 2 x 9W
Sécurité | adapté à la fermeture Kensington-lock™, DDC/CI, DDC2B, Mac OSX
MECANIQUE
Réglages Position Image | angle V
Angle d'inclinaison | 1° en avant; 8° en arrière
Montage VESA | 200 x 100mm
Température d'utilisation | 5°C - 35°C
Température de stockage | - 20°C - %2°C
ACCESSOIRES INCLUS
Câbles | câble d'alimentation, USB, HDMI, DP, IR-Extender
Autres | guide démarrage rapide, guide de sécurité
Télécommande | oui (batteries inclus)
GESTION DE L'ÉNERGIE
Bloc d'alimentation | interne
Alimentation | AC 100 - 240V, 50/60Hz
Gestion d'alimentation | 80W typique, 0.5W en veille, 0.5W éteint
NORMES
Certifications | CE, TÜV-Bauart, EAC, RoHS support, ErP, WEEE, REACH
Classe d'efficacité énergétique | B
REACH SVHC | au dessus de 0.1% de plomb
DIMENSIONS / POIDS
Dimensions produit L x H x P | 966 x 672.5 x 254mm
Dimensions de la boîte L x H x P | 1070 x 322 x 793mm
Volume par palette | 9pcs
Dimensions palette L x H x P | 1080 x 982 x 2400mm
Poids (sans boîte) | 12.5kg
Code EAN | 4948570117321
DIMENSIONS / POIDS
Dimensions produit L x H x P | 966 x 672.5 x 254mm
Dimensions de la boîte L x H x P | 1070 x 322 x 793mm
Volume par palette | 9pcs
Dimensions palette L x H x P | 1080 x 982 x 2400mm
Poids (sans boîte) | 12.5kg
Code EAN | 4948570117321