## Worksheet
ProLite XU2792HSU-B1
CARACTÉRISTIQUES DE L'ÉCRAN
Design | ultra slim
Diagonale | 27", 68.6cm
Matrice | IPS dalle Technologie LED, finition mate
Résolution native | 1920 x 1080 @75Hz (2.1 megapixel Full HD, HDMI & DisplayPort)
Le ratio d'aspect | 16:9
Luminosité | 250 cd/m²
Contraste | 1000:1
Contraste dynamique | 80M:1
Temps de réponse (GTG) | 4ms
Angle de vision | horizontal/vertical: 178°/178°, droit/gauche: 89°/89°, en avant/en arrière: 89°/89°
Couleurs supportées | 16.7mln (sRGB: 99%, NTSC 72%)
Fréquence horizontale | 31 - 83kHz
Surface de travail H x L | 597.8 x 336.3mm, 23.5 x 13.2"
Taille du pixel | 0.311mm
Couleur | mate, noir
PORTS ET CONNECTEURS
Entrée signal | VGA x1 (1920 x 1080 @60Hz) HDMI x1 (1920 x 1080 @75Hz) DisplayPort x1 (1920 x 1080 @75Hz)
USB HUB | x2 (v.2.0)
HDCP | oui
Prise casque | oui
CARACTERISTIQUES
Réducteur de lumière bleue | oui
Flicker Free LED | oui
Langues OSD | EN, DE, FR, ES, IT, RU, JP, CZ, NL, PL
Boutons de contrôle | Power, Menu /Selection, + /Volume, - /ECO, Quitter, Entrée
Paramètres réglables | autoréglage, réglage de l'image (luminosité, contraste, ECO, réd. lumière bleu, ACR, OverDrive), geométrie (position H., position V., horloge, phase), réglage de la couleur (temp. couleur, pre-reglage utilisateur, i-Style couleur), OSD (position H. OSD, position V. OSD, rotation OSD, délai affichage OSD), langue, remise à zero, divers (aigu ou doux, réglage du mode vidéo, logo d'accueil, afficher les informations), sélect. entrée, reglage audio (volume, muet, entrée audio)
Haut-parleurs | 2 x 2W
Sécurité | adapté à la fermeture Kensington-lock™, DDC2B, Mac OSX
MECANIQUE
Réglages Position Image | angle V
Angle d'inclinaison | 22° en avant; 5° en arrière
Montage VESA | 100 x 100mm
Température d'utilisation | 5°C - 35°C
ACCESSOIRES INCLUS
Câbles | câble d'alimentation, USB, HDMI
Autres | guide démarrage rapide, guide de sécurité
GESTION DE L'ÉNERGIE
Bloc d'alimentation | interne
Alimentation | AC 100 - 240V, 50/60Hz
Gestion d'alimentation | 16.5W typique, 0.5W en veille, 0.5W éteint
NORMES
Certifications | TCO Certified, CE, TÜV-GS, EAC, RoHS support, ErP, WEEE, REACH
TCO Certified | ProLite XU2792HSU-B1 H
Classe d'efficacité énergétique (Regulation (EU) 2017/1369) | E
Classe d'efficacité énergétique | A+
EPEAT | *enregistrement varie selon les pays, consultez www.epeat.net pour plus de détails
REACH SVHC | au dessus de 0.1% de plomb
DIMENSIONS / POIDS
Dimensions produit L x H x P | 612 x 435 x 197mm
Dimensions de la boîte L x H x P | 690 x 140 x 451mm
Poids (sans boîte) | 5.1kg
Code EAN | 4948570117192
DIMENSIONS / POIDS
Dimensions produit L x H x P | 612 x 435 x 197mm
Dimensions de la boîte L x H x P | 690 x 140 x 451mm
Poids (sans boîte) | 5.1kg
Code EAN | 4948570117192