## Worksheet
G-Master GB3466WQSU-B1
CARACTÉRISTIQUES DE L'ÉCRAN
Diagonale | 34", 86.5cm
Matrice | VA LED, finition mate
Incurvé | 1500R
Résolution native | 3440 x 1440 @144Hz (4.9 megapixel UWQHD, DisplayPort)
Le ratio d'aspect | 21:9
Luminosité | 400 cd/m²
Contraste | 3000:1
Contraste dynamique | 80M:1
Temps de réponse (MPRT) | 1ms
Angle de vision | horizontal/vertical: 178°/178°, droit/gauche: 89°/89°, en avant/en arrière: 89°/89°
Couleurs supportées | 16.7mln 8bit
Fréquence horizontale | 30 - 160kHz
Surface de travail H x L | 797.22 x 333.72mm, 31.4 x 13.1"
Taille du pixel | 0.23175mm
Couleur | mate, noir
PORTS ET CONNECTEURS
Entrée signal | HDMI x2 (v.2.0, max. 3440 x 1440 @100Hz) DisplayPort x2 (v.1.4, max. 3440 x 1440 @144Hz)
USB HUB | x2 (v.3.2 (Gen 1, 5Gbit))
HDCP | oui
Prise casque | oui
CARACTERISTIQUES
Réducteur de lumière bleue | oui
Flicker Free LED | oui
Compatible Adaptive Sync | HDMI: 3440 x 1440 @48-100Hz, DP: 3440 x 1440 @48-144Hz
HDR | HDR400
Langues OSD | EN, DE, FR, ES, IT, RU, JP, CZ, NL, PL
Boutons de contrôle | manette de commande: Appuyez(Menu / Alimentation), En haut (Sélection d'entrée), En bas (Sortie), À gauche (Mode Eco), À droite (Volume)
Paramètres réglables | réglage de l'image (luminosité, contraste, ECO, réducteur de lumière bleue, ACR, OD, MBR, régl. zones noires, saturation des couleurs, gamma), réglage de couleur (temp. couleur, préréglage utilisateur, couleur i-Style), réglage d’affichage (nette et souple, optim. RGB HDMI, mode d'affichage direct, réglage du mode vidéo, HDR, FreeSync), réglage OSD (position H. OSD, position V. OSD, durée OSD), langue, divers (logo d'ouverture, LED, informations d'affichage, PiP / PbP, Position PiP, taille PiP), sélection d'entrée (source entrée, entrée sub, mode DP), réglage audio (volume, muet, entrée audio), stockage des paramètres utilisateur, restaurer
Haut-parleurs | 2 x 3W
Sécurité | adapté à la fermeture Kensington-lock™, DDC2B, Mac OSX
MECANIQUE
Réglages Position Image | hauteur, angle V
RÉGULATION DE LA HAUTEUR | 110mm
Angle d'inclinaison | 20° en avant; 5° en arrière
Montage VESA | 100 x 100mm
ACCESSOIRES INCLUS
Câbles | câble d'alimentation, USB, HDMI, DP
Autres | guide démarrage rapide, guide de sécurité
GESTION DE L'ÉNERGIE
Bloc d'alimentation | interne
Alimentation | AC 100 - 240V, 50/60Hz
Gestion d'alimentation | 60W typique, 0.5W en veille, 0.5W éteint
NORMES
Certifications | CE, EAC, RoHS support, ErP, WEEE, REACH
Classe d'efficacité énergétique (Regulation (EU) 2017/1369) | F
Classe d'efficacité énergétique | B
REACH SVHC | au-dessus de 0,1 % : plomb, monoxyde de plomb, trioxyde de dibore
DIMENSIONS / POIDS
Dimensions produit L x H x P | 808 x 441.5 (551.5) x 256mm
Dimensions de la boîte L x H x P | 909 x 505 x 282mm
Volume par palette | 16pcs
Dimensions palette L x H x P | 1000 x 2146 x 1200mm
Poids (sans boîte) | 10.9kg
Poids (sans support) | 6kg
Code EAN | 4948570117406
DIMENSIONS / POIDS
Dimensions produit L x H x P | 808 x 441.5 (551.5) x 256mm
Dimensions de la boîte L x H x P | 909 x 505 x 282mm
Volume par palette | 16pcs
Dimensions palette L x H x P | 1000 x 2146 x 1200mm
Poids (sans boîte) | 10.9kg
Poids (sans support) | 6kg
Code EAN | 4948570117406