## Worksheet
Prolite LH8642UHS-B1
CARACTÉRISTIQUES DE L'ÉCRAN
Design | cadre fin
Diagonale | 85.6", 217cm
Matrice | IPS, finition mate, opacité 28%
Résolution native | 3840 x 2160 @60Hz (8.3 MegaPixels 4K UHD)
Le ratio d'aspect | 16:9
Luminosité | 500 cd/m²
Contraste | 1200:1
Temps de réponse (GTG) | 8ms
Angle de vision | horizontal/vertical: 178°/178°, droit/gauche: 89°/89°, en avant/en arrière: 89°/89°
Couleurs supportées | 1.07B 10bit
Fréquence horizontale | 30 - 80kHz
Surface de travail H x L | 1895 x 1066.9mm, 74.6 x 42"
Largeur Cadre (côtés, haut, bas) | 15.5mm, 15.5mm, 15.5mm
Taille du pixel | 0.4935mm
Couleur du cadre et finition | noir, mate
PORTS ET CONNECTEURS
Entrée signal analogique | VGA x1 (max. 1920x1080 @60Hz)
Entrée signal digital | DVI x1 (max. 1920x1080 @60Hz) HDMI x2 (max. 3840x2160 @60Hz) DisplayPort x1 (max. 3840x2160 @60Hz)
Entrées audio | Mini jack x1 (3.5mm)
Entrées de contrôle du moniteur | RS-232c x1 RJ45 (LAN) x1 IR x1
Sortie signal digital | HDMI x1
Sorties Audio | S/PDIF (Optical) x1 Haut-parleurs 2 x 10W
Sortie moniteur de contrôle | RS-232c x1 IR loop through x1
HDCP | oui
Ports USB | x2 (v.2.0 x1, v.3.0 x1)
CARACTERISTIQUES
Logiciel intégré | Android OS 8.0, EShare, iiSignage
WiFi | optionnel
Matériel | CPU: HiSillicon V811, CA73*2+A53*2, mémoire RAM: 4GB DDR4, mémoire interne: 32GB eMMC
Extra | Intel® SDM-L, micro SD card slot
Durée maximum d'utilisation en discontinue | 18/7
Anti rétention d'image | oui
Lecteur Media | oui
Boîtier (cadre) | metal
GENERAL
Langues OSD | EN, DE, FR, ES, IT, CN, RU, JP, CZ, NL, PL
Boutons de contrôle | Alimentation, Muet, Entrée, + , - , En haut, En bas, Menu
Paramètres réglables | image (luminosité, contraste, netteté, niveau de noir, teinte, couleur, reduction de bruit, sélection gamma, tempraturé couleurs, controle couleurs, energie intelligente, sur-balayage, réinitialiser image) Écran (Position H., Position V., horloge, phase horloge, mode zoom, zoom personal, réglage auto, réinitialiser écran), audio (balance, aigus, graves, volume, sortie audio, volume maximum, volume minimum, muet, source audio, réinitialiser audio), configuration 1 (etat allumer, suavegarde de panel, routage RS232, source démar, WOL, RGB range, réinitialiser config 1, préréglage usine), configuration 2 (extinction de l'OSD, OSD position H., OSD Position V., information OSD, logo, ident. du moniteur, statut de chaleur, infos moniteur, version HDMI, réinitialiser config 2), option avanceé (commande registre, led alim., controle du clavier, programmateur arrêt, date et heure, calendrier, HDMI avec One Wire, langue, transparance OSD, économie d'énergie, réinitialiser option avancée), réglages Android ( Ethernet, écran multimédia, outils systéme, display, applications, date & heure, developer options, a propos de)
Plug&Play | DDC2B
MECANIQUE
Orientation | paysage, portrait
Conception sans ventilateur | oui
Montage VESA | 600 x 400mm
Température d'utilisation | 0°C - 40°C
Température de stockage | - 20°C - 60°C
MTBF | 50.000 heures (sauf rétro-éclairage)
ACCESSOIRES INCLUS
Câbles | câble d'alimentation, HDMI, RS-232c
Guides | guide démarrage rapide, guide de sécurité
Autres | autocollants pour les trous de vis
Télécommande | oui (batteries inclus)
GESTION DE L'ÉNERGIE
Bloc d'alimentation | interne
Alimentation | AC 100 - 240V, 50/60Hz
Gestion d'alimentation | 444W typique, 0.5W en veille, 0.5W éteint
NORMES
Certifications | CB, CE, TÜV-Bauart, EAC, RoHS support, ErP, WEEE, REACH
Classe d'efficacité énergétique (Regulation (EU) 2017/1369) | G
Classe d'efficacité énergétique | C
DIMENSIONS / POIDS
Dimensions produit L x H x P | 1929 x 1100 x 95.3mm
Dimensions de la boîte L x H x P | 2224 x 1427 x 373mm
Volume par palette | 3pcs
Dimensions palette L x H x P | 2234 x 1829 x 1389mm
Poids (sans boîte) | 49.5kg
Poids (avec boîte) | 66.1kg
Code EAN | 4948570117482