## Worksheet
ProLite TW1023ASC-B1P
CARACTÉRISTIQUES DE L'ÉCRAN
Design | Edge to edge glass
Diagonale | 10.1", 25.5cm
Matrice | dalle IPS Technologie LED
Résolution native | 1280 x 800 (1 megapixel HD)
Le ratio d'aspect | 16:10
Luminosité | 450 cd/m²
Luminosité | 385 cd/m² avec l'écran tactile
Transparence de la lumière | 85%
Contraste | 1000:1 avec l'écran tactile
Temps de réponse (GTG) | 25ms
Angle de vision | horizontal/vertical: 160°/160°, droit/gauche: 80°/80°, en avant/en arrière: 80°/80°
Couleurs supportées | 16.7mln 8bit
Surface de travail H x L | 216.6 x 135.4mm, 8.5 x 5.3"
Taille du pixel | 0.1692mm
Couleur du cadre et finition | noir, mate
Tactile
Technologie tactile | capacitive projetée
Points de contact | 10
Méthode tactile | doigt, gant (latex), stylet capacitif
Interface tactile | USB
PORTS ET CONNECTEURS
Sortie signal digital | HDMI x1 (mini HDMI, 1280x720 @60Hz)
Sorties Audio | Haut-parleurs 2 x 1.5W
Ports USB | x2 (2.0, 1 x MICRO avec OTG)
RJ45 (LAN) | x1 (PoE - IEEE802.3af/15.4W)
Microphone | 1
CARACTERISTIQUES
Logiciel intégré | Android 11
CPU | Rockchip RK3288 Quad-core A17*4
GPU | T764
Storage | 16GB eMMC
Memory | 2GB DDR3
WiFi | IEEE802.11b/g/n
Bluetooth | 4
Extra | rotation automatique, webcam (2 mégapixels), microphone, fente pour carte SD, revêtement anti-empreintes
Durée maximum d'utilisation en discontinue | 24/7
Epaisseur du verre | 1.25mm
Dûreté du verre | 7H
GENERAL
Applications | installer une nouvelle application / gérer les applications, verouiller l'application, calculatrice, calandrier, webcam, chrome, alarm / horloge / minuterie / chronomètre, e-mail, gérer les fichiers et dossiers, gérer des images / vidéo / audio, organiser des albums, gérer le temps de mise en marche / arrêt, lire les fichiers audio, moteur de recherche, préférences système, enregistreur de son, lire les fichiers vidéo
MECANIQUE
Orientation | paysage, portrait, installation à plat
Montage VESA | 75 x 75mm
ACCESSOIRES INCLUS
Guides | guide démarrage rapide, guide de sécurité
Autres | adaptateur pour courant alternatif
Couvre câbles | oui
GESTION DE L'ÉNERGIE
Bloc d'alimentation | externe
Alimentation | DC 12 V
Gestion d'alimentation | 7W typique
NORMES
Certifications | CE, RoHS support, ErP, WEEE, REACH
REACH SVHC | au dessus de 0.1% de plomb
DIMENSIONS / POIDS
Dimensions produit L x H x P | 255 x 172 x 30.5mm
Dimensions de la boîte L x H x P | 398 x 223 x 68mm
Volume par palette | 256pcs
Dimensions palette L x H x P | 1000 x 1200 x 2150mm
Poids (sans boîte) | 0.8kg
Poids (avec boîte) | 1.36kg
Code EAN | 4948570117116
DIMENSIONS / POIDS
Dimensions produit L x H x P | 255 x 172 x 30.5mm
Dimensions de la boîte L x H x P | 398 x 223 x 68mm
Volume par palette | 256pcs
Dimensions palette L x H x P | 1000 x 1200 x 2150mm
Poids (sans boîte) | 0.8kg
Poids (avec boîte) | 1.36kg
Code EAN | 4948570117116