## Worksheet
G-Master GB2770HSU-B1
CARACTÉRISTIQUES DE L'ÉCRAN
Diagonale | 27", 68.6cm
Matrice | Fast IPS IGZO, finition mate
Résolution native | 1920 x 1080 @165Hz (2.1 megapixel Full HD, DisplayPort)
Le ratio d'aspect | 16:9
Luminosité | 250 cd/m²
Contraste | 1100:1
Contraste dynamique | 80M:1
Temps de réponse (MPRT) | 0.8ms
Angle de vision | horizontal/vertical: 178°/178°, droit/gauche: 89°/89°, en avant/en arrière: 89°/89°
Couleurs supportées | 16.7mln 8bit
Fréquence horizontale | 15 - 225kHz
Surface de travail H x L | 598 x 336.5mm, 23.5 x 13.2"
Taille du pixel | 0.311mm
Couleur | mate, noir
PORTS ET CONNECTEURS
Entrée signal | HDMI x1 (max. 1920 x 1080 @144Hz) DisplayPort x1 (max. 1920 x 1080 @165Hz)
USB HUB | x2 (v.2.0 DC5V, 500mA)
HDCP | oui
Prise casque | oui
CARACTERISTIQUES
Réducteur de lumière bleue | oui
Flicker Free LED | oui
Compatible Adaptive Sync | HDMI: 1920 x 1080 @48-144Hz, DP: 1920 x 1080 @48-165Hz
Langues OSD | EN, DE, FR, ES, IT, PT, RU, JP, CZ, NL, PL
Boutons de contrôle | Séléction d'entrée / Quitter, + / volume, - / i-Style colour, Menu, Alimentation
Paramètres réglables | réglage de I’image (contraste, luminosité, OD, contr. avancé, Eco, réd. de lum. bleue, réglages des zones noires, MBR, gamma), sélection de l’entrée, réglage audio (volume, muet), sauvegarde réglages, couleur (temp. de couleur, 6-axes, pré-réglages utilisateur), réglage de I’image ( i-Style colour, technology X- res, aigu et doux, optimisation signal HDMI, mode affichage direct, réglage du mode vidéo), langue, configuration (OSD position H., OSD position V., délai affichage OSD, logo d’ouverture, AMD FreeSync Premium, LED), afficher les informations, restaurer
Haut-parleurs | 2 x 2W
Sécurité | adapté à la fermeture Kensington-lock™, DDC2B, Mac OSX
MECANIQUE
Réglages Position Image | hauteur, angle V, pivot (rotation des deux côtés)
RÉGULATION DE LA HAUTEUR | 130mm
Rotation (fonction PIVOT) | 90°
Angle d'inclinaison | 18° en avant; 3° en arrière
Montage VESA | 100 x 100mm
Système de gestion de passage des câbles | oui
ACCESSOIRES INCLUS
Câbles | câble d'alimentation, USB, HDMI, DP
Autres | guide démarrage rapide, guide de sécurité
GESTION DE L'ÉNERGIE
Bloc d'alimentation | interne
Alimentation | AC 100 - 240V, 50/60Hz
Gestion d'alimentation | 22W typique, 0.5W en veille, 0.3W éteint
NORMES
Certifications | CE, TÜV-Bauart, EAC, PSE, RoHS support, ErP, WEEE, VCCI, REACH
Classe d'efficacité énergétique (Regulation (EU) 2017/1369) | E
Classe d'efficacité énergétique | A+
REACH SVHC | au dessus de 0.1% de plomb
DIMENSIONS / POIDS
Dimensions produit L x H x P | 612.5 x 416(546) x 256mm
Dimensions de la boîte L x H x P | 745 x 480 x 204mm
Poids (sans boîte) | 5.2kg
Poids (avec boîte) | 7.5kg
Code EAN | 4948570117758
DIMENSIONS / POIDS
Dimensions produit L x H x P | 612.5 x 416(546) x 256mm
Dimensions de la boîte L x H x P | 745 x 480 x 204mm
Poids (sans boîte) | 5.2kg
Poids (avec boîte) | 7.5kg
Code EAN | 4948570117758