## Worksheet
ProLite XUB2490HSUC-B1
CARACTÉRISTIQUES DE L'ÉCRAN
Design | sans bordure sur 3 côtés
Diagonale | 23.8", 60.4cm
Matrice | IPS LED, finition mate
Résolution native | 1920 x 1080 @60Hz (2.1 megapixel Full HD)
Le ratio d'aspect | 16:9
Luminosité | 250 cd/m²
Contraste | 1000:1
Contraste dynamique | 80M:1
Temps de réponse (GTG) | 4ms
Angle de vision | horizontal/vertical: 178°/178°, droit/gauche: 89°/89°, en avant/en arrière: 89°/89°
Couleurs supportées | 16.7mln (sRGB: 99%; NTSC: 72%)
Fréquence horizontale | 30 - 80kHz
Surface de travail H x L | 527 x 296.5mm, 20.7 x 11.7"
Taille du pixel | 0.275mm
Couleur | mate, noir
PORTS ET CONNECTEURS
Entrée signal | VGA x1 HDMI x1 DisplayPort x1
USB HUB | x1 (v.2.0)
HDCP | oui
Prise casque | oui
CARACTERISTIQUES
Réducteur de lumière bleue | oui
Flicker Free LED | oui
Extra | webcam Full HD 2MP et microphone
Langues OSD | EN, DE, FR, RU, JP, NL, PL
Boutons de contrôle | Alimentation, Menu, + / Volume, - / ECO, Réglage automatique / Sélection du signal
Paramètres réglables | luminance (contraste, luminosité, couleur i-Style, ACR, Eco), paramètres d'image (horloge pixel, phase, position H., position V., ratio d'aspect), paramètres de couleur (gamma, 6-axes, température de couleur), OSD (position H., position V., heure OSD, langue), extra (réinitialisation, DDC / CI, sélection du signal, OD, source audio, logo d'ouverture, informations)
Haut-parleurs | 2 x 2W
Sécurité | adapté à la fermeture Kensington-lock™, DDC2B, Mac OSX
MECANIQUE
Réglages Position Image | hauteur, angle H, angle V, pivot (rotation des deux côtés)
RÉGULATION DE LA HAUTEUR | 130mm
Rotation (fonction PIVOT) | 90°
Angle de rotation | 90°; 45° gauche; 45° droit
Angle d'inclinaison | 20° en avant; 4° en arrière
Montage VESA | 100 x 100mm
ACCESSOIRES INCLUS
Câbles | câble d'alimentation, USB, HDMI, DP
Autres | guide démarrage rapide, guide de sécurité
GESTION DE L'ÉNERGIE
Bloc d'alimentation | interne
Alimentation | AC 100 - 240V, 50/60Hz
Gestion d'alimentation | 16W typique, 0.5W en veille, 0.5W éteint
NORMES
Certifications | CE, EAC, VCCI-B, PSE, RoHS support, ErP, WEEE, REACH, ENERGY STAR<sup>®</sup>, UKCA
Classe d'efficacité énergétique (Regulation (EU) 2017/1369) | E
REACH SVHC | au dessus de 0.1% de plomb
DIMENSIONS / POIDS
Dimensions produit L x H x P | 540 x 405.5 x 210mm
Dimensions de la boîte L x H x P | 684 x 414 x 186mm
Poids (sans boîte) | 5.1kg
Poids (avec boîte) | 6.5kg
Code EAN | 4948570118458
DIMENSIONS / POIDS
Dimensions produit L x H x P | 540 x 405.5 x 210mm
Dimensions de la boîte L x H x P | 684 x 414 x 186mm
Poids (sans boîte) | 5.1kg
Poids (avec boîte) | 6.5kg
Code EAN | 4948570118458