## Worksheet
ProLite XUB2792QSN-B1
CARACTÉRISTIQUES DE L'ÉCRAN
Design | ultra slim
Diagonale | 27", 68.5cm
Matrice | IPS Panel Technology LED, finition mate
Résolution native | 2560 x 1440 @75Hz (3.7 megapixel WQHD)
Le ratio d'aspect | 16:9
Luminosité | 350 cd/m²
Contraste | 1000:1
Contraste dynamique | 80M:1
Temps de réponse (GTG) | 4ms
Angle de vision | horizontal/vertical: 178°/178°, droit/gauche: 89°/89°, en avant/en arrière: 89°/89°
Couleurs supportées | 16.7mln 8bit (sRGB: 99%; NTSC: 72%)
Fréquence horizontale | 30 - 120kHz
Surface de travail H x L | 596.7 x 335.7mm, 23.5 x 13.2"
Taille du pixel | 0.233mm
Couleur | mate, noir
PORTS ET CONNECTEURS
Entrée signal | HDMI x1 (᠎2560﻿ x ᠎1440﻿@ 75Hz) DisplayPort x1 (᠎2560﻿ x ᠎1440﻿@ 75Hz)
Sortie signal | DisplayPort x1 (Daisy Chain MST max. ᠎2560﻿ x ᠎1440﻿)
USB HUB | x2 (v.3.0)
USB-C DOCK | x1 (Power delivery 65W, LAN, DP out, USB 3.0)
HDCP | oui
Prise casque | oui
RJ45 (LAN) | x1
CARACTERISTIQUES
Réducteur de lumière bleue | oui
Flicker Free LED | oui
Langues OSD | EN, DE, FR, ES, IT, RU, JP, CZ, NL, PL
Boutons de contrôle | Alimentation, Menu / Sélection, Défilement vers le haut / Volume, Défilement vers le bas/ ECO, Quitter, Entrée
Paramètres réglables | réglage de l’image (luminosité, contraste, ECO, réd. de lumière bleue, contr. avancé, OD), réglage de la coulur, pre- réglage utilisateur, couleur i-Style), OSD ( position H., position V, rotation OSD, délais affichage OSD), langue, remise à zéro, divers (aigu ou doux, réglage du mode vidéo, logo d’acceuil, MST, USB, gamme RVB, information), sélection entrée (source entrée), réglage audio (volume, muet)
Haut-parleurs | 2 x 2W
Sécurité | adapté à la fermeture Kensington-lock™, DDC2B
MECANIQUE
Réglages Position Image | hauteur, angle H, angle V, pivot (rotation des deux côtés)
RÉGULATION DE LA HAUTEUR | 130mm
Rotation (fonction PIVOT) | 90°
Angle de rotation | 90°; 45° gauche; 45° droit
Angle d'inclinaison | 22° en avant; 5° en arrière
Montage VESA | 100 x 100mm
Système de gestion de passage des câbles | oui
ACCESSOIRES INCLUS
Câbles | câble d'alimentation, HDMI, DP, USB-C
Autres | guide démarrage rapide, guide de sécurité
GESTION DE L'ÉNERGIE
Bloc d'alimentation | interne
Alimentation | AC 100 - 240V, 50/60Hz
Gestion d'alimentation | 33W typique, 0.5W en veille, 0.5W éteint
NORMES
Certifications | TCO Certified, CE, TÜV-GS, EAC, VCCI-B, PSE, RoHS support, ErP, WEEE, REACH, UKCA
Classe d'efficacité énergétique (Regulation (EU) 2017/1369) | F
Classe d'efficacité énergétique | A
REACH SVHC | au dessus de 0.1% de plomb
DIMENSIONS / POIDS
Dimensions produit L x H x P | 611 x 413 x 543mm
Dimensions de la boîte L x H x P | 745 x 207 x 455mm
Poids (sans boîte) | 7.8kg
Poids (avec boîte) | 9.6kg
Code EAN | 4948570117925