## Worksheet
ProLite T2735MSC-B3
CARACTÉRISTIQUES DE L'ÉCRAN
Design | Edge to edge glass
Diagonale | 27", 68.6cm
Matrice | IPS LED
Résolution native | 1920 x 1080 (2.1 megapixel Full HD)
Le ratio d'aspect | 16:9
Luminosité | 300 cd/m²
Luminosité | 255 cd/m² avec l'écran tactile
Transparence de la lumière | 85%
Contraste | 1 000:1
Contraste dynamique | 12M:1
Temps de réponse (GTG) | 5ms
Angle de vision | horizontal/vertical: 178°/178°, droit/gauche: 89°/89°, en avant/en arrière: 89°/89°
Couleurs supportées | 16.7mln
Fréquence horizontale | 24 - 80kHz
Surface de travail H x L | 597.9 x 336.3mm, 23.5 x 13.2"
Taille du pixel | 0.311mm
Couleur du cadre et finition | noir, mate
Tactile
Technologie tactile | capacitive projetée
Points de contact | 10 (HID, les périphériques seulement avec un OS approprié)
Méthode tactile | doigt, gant (latex), stylet capacitif
Interface tactile | USB
Systèmes d'exploitations compatibles | Tous les Moniteurs Iiyama sont compatibles “Plug & Play” sous Windows ou LINUX. Pour plus de details sur les modèles tactiles compatibles avec les OS supportés, merci de vous référer au fichier des instructions du pilote disponible dans la rubrique “Téléchargement”.
PORTS ET CONNECTEURS
Entrée signal analogique | VGA x1
Entrée signal digital | HDMI x1 DisplayPort x1
Sorties Audio | Mini jack x1 Haut-parleurs 2 x 3W
USB HUB | x2 (USB3.2 Gen 1 (5Gbps, 5V, 900mA))
CARACTERISTIQUES
Extra | webcam et microphone intégrés
Blocage OSD | oui
GENERAL
Langues OSD | EN, DE, FR, IT, CN, RU, JP, CZ, NL, PL
Boutons de contrôle | Alimentation, Sélection/ Entrée, Vers le haut/ Audio, Vers le bas/ i-Style Colour, Menu
Paramètres réglables | réglage automatique de l'image, réglage de l'image (contraste, luminosité, ACR, ECO, OD), sélection d'entrée, réglage audio (volume, sourdine, entrée audio), réglage de la couleur, informations, réglage manuel de l'image (position H./V., horloge, phase, netteté, réglage du mode vidéo, réducteur de lumière bleue, technologie X-Res), menu de configuration (sélection de la langue, position OSD, délai OSD, arrière-plan OSD, logo d'ouverture, LED), rappel de mémoire
Sécurité | adapté à la fermeture Kensington-lock™
Réducteur de lumière bleue | oui
Plug&Play | DDC2B
MECANIQUE
Angle d'inclinaison | 15° en avant; 70° en arrière
Montage VESA | 100 x 100mm
ACCESSOIRES INCLUS
Câbles | câble d'alimentation, USB, HDMI, DP
Guides | guide démarrage rapide, guide de sécurité
GESTION DE L'ÉNERGIE
Bloc d'alimentation | interne
Alimentation | AC 100 - 240V, 50/60Hz
Gestion d'alimentation | 18W typique, 1.5W en veille, 0.3W éteint
NORMES
Certifications | CE, TÜV-Bauart, EAC, VCCI-B, PSE, RoHS support, ErP, WEEE, REACH, UKCA
Classe d'efficacité énergétique (Regulation (EU) 2017/1369) | E
Classe d'efficacité énergétique | E
REACH SVHC | au dessus de 0.1% de plomb
DIMENSIONS / POIDS
Dimensions produit L x H x P | 672.5 x 422.5 x 52mm
Dimensions de la boîte L x H x P | 739 x 510 x 127mm
Poids (sans boîte) | 9.1kg
Poids (avec boîte) | 10.5kg
Code EAN | 4948570118182
DIMENSIONS / POIDS
Dimensions produit L x H x P | 672.5 x 422.5 x 52mm
Dimensions de la boîte L x H x P | 739 x 510 x 127mm
Poids (sans boîte) | 9.1kg
Poids (avec boîte) | 10.5kg
Code EAN | 4948570118182