## Worksheet
ProLite XUB2495WSU-B3
CARACTÉRISTIQUES DE L'ÉCRAN
Design | sans bordure sur 3 côtés
Diagonale | 24.1", 61.13cm
Matrice | IPS (In-Plane-Switching), finition mate
Résolution native | 1920 x 1200 @60Hz (2.3 megapixel)
Le ratio d'aspect | 16:10
Luminosité | 300 cd/m²
Contraste | 1000:1
Contraste dynamique | 5M:1
Temps de réponse (GTG) | 5ms
Angle de vision | horizontal/vertical: 178°/178°, droit/gauche: 89°/89°, en avant/en arrière: 89°/89°
Couleurs supportées | 16.7mln (sRGB: 99%; NTSC: 72%)
Fréquence horizontale | 24 - 82kHz
Surface de travail H x L | 518.4 x 324mm, 20.4 x 12.8"
Taille du pixel | 0.27mm
Couleur | mate, noir
PORTS ET CONNECTEURS
Entrée signal | VGA x1 HDMI x1 DisplayPort x1
USB HUB | x4 (v.2.0)
HDCP | oui
Prise casque | oui
CARACTERISTIQUES
Réducteur de lumière bleue | oui
Flicker Free LED | oui
Langues OSD | EN, DE, FR, ES, IT, RU, JP, CZ, NL, PL
Boutons de contrôle | Alimentation, Menu, Réglage vers le haut/ Volume, Réglage vers le bas/ Mode , Quitter, I-style Couleur, Entrée
Paramètres réglables | réglage automatique, réglage image (luminosité, contraste, ECO, réducteur de lumière bleue, ACR, OD, gamma), géométrie (position H., position V., horloge pixel, phase), paramètres de couleur (température de couleur, préréglage utilisateur, teinte, saturation, i-Style Color), OSD (position H., position V., rotation OSD, délai OSD, après coupure CA), langue, remise à zéro, divers (net et doux, réglage du mode vidéo, logo d'ouverture, DDC / CI, affichage des informations), sélection d'entrée, paramètres audio (volume, muet)
Haut-parleurs | 2 x 2W
Sécurité | adapté à la fermeture Kensington-lock™, DDC/CI, DDC2B, Mac OSX
MECANIQUE
Réglages Position Image | hauteur, pivot (rotation), angle H, angle V
RÉGULATION DE LA HAUTEUR | 130mm
Rotation (fonction PIVOT) | 90°
Angle de rotation | 90°; 45° gauche; 45° droit
Angle d'inclinaison | 22° en avant; 5° en arrière
Montage VESA | 100 x 100mm
ACCESSOIRES INCLUS
Câbles | câble d'alimentation, USB, DP
Autres | guide démarrage rapide, guide de sécurité
GESTION DE L'ÉNERGIE
Bloc d'alimentation | interne
Alimentation | AC 100 - 240V, 50/60Hz
Gestion d'alimentation | 18W typique, 0.5W en veille, 0.5W éteint
NORMES
Certifications | TCO Certified, CE, TÜV-GS, EAC, VCCI-B, PSE, RoHS support, ErP, ENERGY STAR<sup>®</sup>, WEEE, REACH, UKCA
Classe d'efficacité énergétique (Regulation (EU) 2017/1369) | E
Classe d'efficacité énergétique | A+
REACH SVHC | au-dessus de 0,1 % : plomb, monoxyde de plomb
DIMENSIONS / POIDS
Dimensions produit L x H x P | 532 x 387 (517) x 210mm
Dimensions de la boîte L x H x P | 675 x 190 x 420mm
Poids (sans boîte) | 5.88kg
Poids (avec boîte) | 7.59kg
Code EAN | 4948570118304