## Worksheet
ProLite TF2738MSC-B2
CARACTÉRISTIQUES DE L'ÉCRAN
Design | Open Frame
Diagonale | 27", 68.6cm
Matrice | IPS LED
Résolution native | 1920 x 1080 (2.1 megapixel Full HD)
Le ratio d'aspect | 16:9
Luminosité | 500 cd/m²
Luminosité | 425 cd/m² avec l'écran tactile
Transparence de la lumière | 85%
Contraste | 1000:1
Contraste dynamique | 12M:1
Temps de réponse (GTG) | 5ms
Angle de vision | horizontal/vertical: 178°/178°, droit/gauche: 89°/89°, en avant/en arrière: 89°/89°
Couleurs supportées | 16.7mln
Fréquence horizontale | 30 - 80kHz
Surface de travail H x L | 597.6 x 336.2mm, 23.5 x 13.2"
Largeur Cadre (côtés, haut, bas) | 24.5mm, 24mm, 24mm
Taille du pixel | 0.311mm
Couleur du cadre et finition | noir, mate
Tactile
Technologie tactile | capacitive projetée
Points de contact | 10 (HID, les périphériques seulement avec un OS approprié)
Méthode tactile | stylet, doigt, gant (latex)
Interface tactile | USB
Systèmes d'exploitations compatibles | Tous les Moniteurs Iiyama sont compatibles “Plug & Play” sous Windows ou LINUX. Pour plus de details sur les modèles tactiles compatibles avec les OS supportés, merci de vous référer au fichier des instructions du pilote disponible dans la rubrique “Téléchargement”.
PORTS ET CONNECTEURS
Entrée signal digital | DVI x1 HDMI x1 DisplayPort x1
Sorties Audio | Haut-parleurs 2 x 3W
HDCP | oui
CARACTERISTIQUES
Durée maximum d'utilisation en discontinue | 16/7
Epaisseur du verre | 3.6mm
Dûreté du verre | 6H
60950-1 I’essai de chute de bille | oui
Protection contre l’eau et la poussière | IP1X (front)
Blocage OSD | oui
GENERAL
Langues OSD | EN, DE, FR, CN, RU, JP, NL, PL
Boutons de contrôle | Menu, En haut/ Audio, En bas/ i-Style Color, Sélection / Sélection d' entrée, Alimentation
Paramètres réglables | image (contraste, luminosité, contr. avancé, mode ECO, overdrive), entrée, audio (volume, muet, entrée audio), réglage de la couleur, informations, réglage manuel de l'image (finesse, réglage du mode vidéo, réduct. de lumi. bleue, technologie X-Res), configuration (langue, position OSD, délai affichage OSD, arriére plan OSD, logo d'ouverture, LED), rappel de mémorire
Réducteur de lumière bleue | oui
Plug&Play | DDC2B
MECANIQUE
Orientation | paysage, portrait, installation à plat
Conception sans ventilateur | oui
Montage VESA | 100 x 100mm, 200 x 100mm
ACCESSOIRES INCLUS
Câbles | câble d'alimentation, USB, HDMI, mDP - DP, DP
Guides | guide démarrage rapide, guide de sécurité
Couvre câbles | oui
GESTION DE L'ÉNERGIE
Bloc d'alimentation | interne
Alimentation | AC AC - 100V, 240/V, 50Hz
Gestion d'alimentation | 25W typique, 1.5W en veille, 0.3W éteint
NORMES
Certifications | CE, TÜV-Bauart, EAC, RoHS support, ErP, WEEE, REACH, UKCA
Classe d'efficacité énergétique (Regulation (EU) 2017/1369) | F
Classe d'efficacité énergétique | F
REACH SVHC | au dessus de 0.1% de plomb
DIMENSIONS / POIDS
Dimensions produit L x H x P | 648.5 x 386.5 x 52mm
Dimensions de la boîte L x H x P | 746 x 500 x 123mm
Volume par palette | 36pcs
Dimensions palette L x H x P | 747 x 1107 x 2005mm
Poids (sans boîte) | 8.3kg
Poids (avec boîte) | 9.4kg
Code EAN | 4948570118199
DIMENSIONS / POIDS
Dimensions produit L x H x P | 648.5 x 386.5 x 52mm
Dimensions de la boîte L x H x P | 746 x 500 x 123mm
Volume par palette | 36pcs
Dimensions palette L x H x P | 747 x 1107 x 2005mm
Poids (sans boîte) | 8.3kg
Poids (avec boîte) | 9.4kg
Code EAN | 4948570118199