## Worksheet
ProLite LH6552UHS-B1
CARACTÉRISTIQUES DE L'ÉCRAN
Design | cadre fin
Diagonale | 64.5", 163.9cm
Matrice | IPS, finition mate, opacité 25%
Résolution native | 3840 x 2160 @60Hz (8.3 MegaPixels 4K UHD)
Le ratio d'aspect | 16:9
Luminosité | 500 cd/m²
Contraste | 1200:1
Temps de réponse (GTG) | 8ms
Angle de vision | horizontal/vertical: 178°/178°, droit/gauche: 89°/89°, en avant/en arrière: 89°/89°
Couleurs supportées | 1.07B (8bit+FRC)
Fréquence horizontale | 30 - 80kHz
Surface de travail H x L | 1428.5 x 803.5mm, 56.2 x 31.6"
Largeur Cadre (côtés, haut, bas) | 14.9mm, 14.9mm, 14.9mm
Taille du pixel | 0.372mm
Couleur du cadre et finition | noir, mate
PORTS ET CONNECTEURS
Entrée signal analogique | VGA x1 (DVI-I: VGA+DVI)
Entrée signal digital | DVI x1 (max. 1920x1080 @60Hz) HDMI x3 (v.2.0, max. 3840x2160 @60Hz) DisplayPort x1 (v.1.4, max. 3840x2160 @60Hz)
Entrées audio | Mini jack x1 (3.5mm)
Entrées de contrôle du moniteur | RS-232c x1 RJ45 (LAN) x1 IR x1 (3.5mm stéréo mini)
Sortie signal digital | DisplayPort x1 (max. 3840x2160 @60Hz, MST-out Daisy Chain v.1.2)
Sorties Audio | Haut-parleurs 2 x 10W
Sortie moniteur de contrôle | RS-232c x1 IR loop through x1 (3.5mm stéréo mini)
HDCP | v.2.2
Ports USB | x2 (v.2.0)
CARACTERISTIQUES
Logiciel intégré | Android OS 8.0 (Full HD), EShare, iiSignage, FailOver
WiFi | optionnel
Matériel | CPU: MTK96B+MSB6000, CA73*2+A53*2, 3GB DDR4, Mémoire: 32GB eMMC
Extra | Intel® SDM-L, micro SD card slot
Durée maximum d'utilisation en discontinue | 24/7
Anti rétention d'image | oui
Lecteur Media | oui
Boîtier (cadre) | metal
GENERAL
Langues OSD | EN, DE, FR, ES, IT, CN, RU, JP, CZ, NL, PL
Boutons de contrôle | Alimentation, Muet, Entrée, +, -, En haut, En bas, Menu
Paramètres réglables | image (luminosité, contraste, netteté, niveau de noir, teinte, couleur, réduction du bruit, sélection gamma, température couleurs, contrôle couleurs, énergie intelligente, surbalayage, réinitialisation image), écran (position H., position V., horloge, phase, mode zoom, réglage automatique, réinitialisation de l'écran), audio (balance, aigus, graves, volume, sortie audio, volume maximum, volume minimum, muet, source audio, réinitialisation audio, synchronisation de la sortie audio, paramétrage haut-parleurs), configuration 1 (état allumer, sauvegarde du panneau, routage RS232, source démarrage, WOL, réinitialisation de la configuration 1, préréglage usine), configuration 2 (extinction de l'OSD, OSD position H., OSD position V., rotation, information OSD, logo, identifiant du moniteur, statut de chaleur, information moniteur, version DP, version HDMI, réinitialisation de la configuration 2), option avancée (contrôle télécommande, LED d'alimentation, contrôle du clavier, empilage, programmateur arrêt, calandrier, HDMI avec un fil, HDMI avec un fil hors tension, autodétection du signal, langue, transparence OSD, économie d'énergie, paramètres SDM, réinitialisation des options avancées), paramètres Android (réseau, écran multimédia, applications, affichage, sécurité, système)
Plug&Play | DDC2B
MECANIQUE
Orientation | paysage, portrait
Conception sans ventilateur | oui
Montage VESA | 400 x 400mm
Température d'utilisation | 0°C - 40°C
Température de stockage | - 20°C - 60°C
MTBF | 50.000 heures (sauf rétro-éclairage)
ACCESSOIRES INCLUS
Câbles | câble d'alimentation, HDMI, RS-232c
Guides | guide démarrage rapide, guide de sécurité
Autres | Autocollants pour les trous de vis
Télécommande | oui (batteries inclus)
GESTION DE L'ÉNERGIE
Bloc d'alimentation | interne
Alimentation | AC 100 - 240V, 50/60Hz
Gestion d'alimentation | 183W typique, 0.5W en veille, 0.5W éteint
NORMES
Certifications | CB, CE, TÜV-Bauart, EAC, RoHS support, ErP, WEEE, REACH
Classe d'efficacité énergétique (Regulation (EU) 2017/1369) | G
DIMENSIONS / POIDS
Dimensions produit L x H x P | 1462.3 x 837.3 x 93.4mm
Dimensions de la boîte L x H x P | 1616 x 187 x 998mm
Volume par palette | 12pcs
Poids (sans boîte) | 27.8kg
Poids (avec boîte) | 35kg
Code EAN | 4948570118502
DIMENSIONS / POIDS
Dimensions produit L x H x P | 1462.3 x 837.3 x 93.4mm
Dimensions de la boîte L x H x P | 1616 x 187 x 998mm
Volume par palette | 12pcs
Poids (sans boîte) | 27.8kg
Poids (avec boîte) | 35kg
Code EAN | 4948570118502