## Worksheet
G-Master GB2570HSU-B1
CARACTÉRISTIQUES DE L'ÉCRAN
Diagonale | 24.5", 62.2cm
Matrice | Fast IPS, finition mate
Résolution native | 1920 x 1080 @165Hz (2.1 megapixel Full HD)
Le ratio d'aspect | 16:9
Luminosité | 400 cd/m²
Contraste | 1000:1
Contraste dynamique | 80M:1
Temps de réponse (MPRT) | 0.5ms
Angle de vision | horizontal/vertical: 178°/178°, droit/gauche: 89°/89°, en avant/en arrière: 89°/89°
Couleurs supportées | 16.7mln 8bit
Fréquence horizontale | 30 - 184kHz
Surface de travail H x L | 543.7 x 302.6mm, 21.4 x 11.9"
Taille du pixel | 0.283mm
Couleur | mate, noir
PORTS ET CONNECTEURS
Entrée signal | HDMI x1 (v.2.0, max. 1920 x 1080 @165Hz) DisplayPort x1 (v.1.4, max. 1920 x 1080 @165Hz)
USB HUB | x2 (v.3.0 DC5V, 900mA)
HDCP | oui
Prise casque | oui
CARACTERISTIQUES
Réducteur de lumière bleue | oui
Flicker Free LED | oui
Compatible Adaptive Sync | HDMI: 1920 x 1080 @40-165Hz, DP: 1920 x 1080 @40-165Hz
HDR | HDR Ready
Langues OSD | EN, DE, FR, ES, IT, RU, JP, CZ, NL, PL
Boutons de contrôle | Alimentation, Menu / Séleéction, + / Volume, - / ECO, Quitter, Entrée
Paramètres réglables | réglage de I’image (contraste, luminosité, OD, contr. avancé, Eco, réd. de lum. bleue, réglages des zones noires, saturation des couleurs, MBR, gamma), sélection de l’entrée, réglage audio (volume, muet), sauvegarde réglages, réglage couleur (temp. de couleur, 6-axes, pré-réglages utilisateur), réglage de I’image ( i-Style colour, technology X- res, aigu et doux, optimisation RVB, réglage du mode vidéo), langue, configuration (OSD position H., OSD position V., rotation OSD, délai affichage OSD, logo d’accueil, AMD FreeSync Premium, LED), afficher les informations, restaurer
Haut-parleurs | 2 x 2W
Sécurité | adapté à la fermeture Kensington-lock™, DDC2B, Mac OSX
MECANIQUE
Réglages Position Image | hauteur, pivot (rotation), angle V
RÉGULATION DE LA HAUTEUR | 130mm
Rotation (fonction PIVOT) | 90°
Angle d'inclinaison | 18° en avant; 3° en arrière
Montage VESA | 100 x 100mm
Système de gestion de passage des câbles | oui
ACCESSOIRES INCLUS
Câbles | câble d'alimentation, USB, HDMI
Autres | guide démarrage rapide, guide de sécurité
GESTION DE L'ÉNERGIE
Bloc d'alimentation | interne
Alimentation | AC AC - 100V, 240/V, 50Hz
Gestion d'alimentation | 21W typique, 0.5W en veille, 0.5W éteint
NORMES
Certifications | CE, TÜV-Bauart, EAC, PSE, RoHS support, ErP, WEEE, VCCI, REACH, UKCA
Classe d'efficacité énergétique (Regulation (EU) 2017/1369) | F
Classe d'efficacité énergétique | A
REACH SVHC | au dessus de 0.1% de plomb
DIMENSIONS / POIDS
Dimensions produit L x H x P | 557.5 x 391.5(521.5) x 256mm
Dimensions de la boîte L x H x P | 711 x 420 x 214mm
Poids (sans boîte) | 4.5kg
Poids (avec boîte) | 6.5kg
Code EAN | 4948570118311
DIMENSIONS / POIDS
Dimensions produit L x H x P | 557.5 x 391.5(521.5) x 256mm
Dimensions de la boîte L x H x P | 711 x 420 x 214mm
Poids (sans boîte) | 4.5kg
Poids (avec boîte) | 6.5kg
Code EAN | 4948570118311