## Worksheet
G-Master GB2560HSU-B3
CARACTÉRISTIQUES DE L'ÉCRAN
Diagonale | 24.5", 62.2cm
Matrice | TN LED, finition mate
Résolution native | 1920 x 1080 @165Hz (2.1 megapixel Full HD)
Le ratio d'aspect | 16:9
Luminosité | 400 cd/m²
Contraste | 1000:1
Contraste dynamique | 80M:1
Temps de réponse (MPRT) | 0.5ms
Angle de vision | horizontal/vertical: 170°/160°, droit/gauche: 85°/85°, en avant/en arrière: 80°/80°
Couleurs supportées | 16.7mln
Fréquence horizontale | 31 - 184kHz
Surface de travail H x L | 543.74 x 302.61mm, 21.4 x 11.9"
Taille du pixel | 0.283mm
Couleur | mate, noir
PORTS ET CONNECTEURS
Entrée signal | HDMI x1 (v.2.0 max. 1920 x ᠎1080﻿ @165Hz) DisplayPort x1 (v.1.3 max. 1920 x ᠎1080﻿ @165Hz)
USB HUB | x2 (v.2.0)
HDCP | oui
Prise casque | oui
CARACTERISTIQUES
Réducteur de lumière bleue | oui
Flicker Free LED | oui
Compatible Adaptive Sync | 1920 x 1080 @40-165Hz
Langues OSD | EN, DE, FR, ES, IT, RU, JP, CZ, NL, PL
Boutons de contrôle | Power, Menu/ Sélection, Défilement vers le haut /Volume, Défilement vers le bas/ i-Style, Sortie/ Eco Mode, Sélection de l'entrée
Paramètres réglables | réglage de l'image (contraste, luminosité, OverDrive, ACR, ECO, réd. de lumière bleue, réglage des zones noires, saturation des couleurs, MBR, gamma), sélection de l'entrée, réglage audio (volume, sourdine), paramètres utilisateur, réglage de la couleur (température de couleur, 6 -axes, préréglage utilisateur), réglage de l'image (couleur i-style, technologie X-Res, nette et douce, gamme RVB, réglage de l’image (réglage du mode vidéo), langue, configuration (position H. OSD, position V. OSD, rotation OSD, délai d’affichage OSD, logo d'accueil, FreeSync Premium, LED), informations, réinitialisation
Haut-parleurs | 2 x 2W
Sécurité | adapté à la fermeture Kensington-lock™, DDC2B, Mac OSX
MECANIQUE
Réglages Position Image | hauteur, pivot (rotation), angle H, angle V
RÉGULATION DE LA HAUTEUR | 130mm
Rotation (fonction PIVOT) | 90°
Angle de rotation | 90°; 45° gauche; 45° droit
Angle d'inclinaison | 22° en avant; 5° en arrière
Montage VESA | 100 x 100mm
Système de gestion de passage des câbles | oui
ACCESSOIRES INCLUS
Câbles | câble d'alimentation, USB, HDMI
Autres | guide démarrage rapide, guide de sécurité
GESTION DE L'ÉNERGIE
Bloc d'alimentation | interne
Alimentation | AC 100 - 240V, 50/60Hz
Gestion d'alimentation | 22W typique, 0.5W en veille, 0.26W éteint
NORMES
Certifications | CE, TÜV-GS, EAC, RoHS support, ErP, WEEE, EPEAT, REACH, UKCA
Classe d'efficacité énergétique (Regulation (EU) 2017/1369) | F
REACH SVHC | au dessus de 0.1% de plomb
DIMENSIONS / POIDS
Dimensions produit L x H x P | 557.5 x 370 (500) x 210mm
Dimensions de la boîte L x H x P | 695 x 415 x 190mm
Poids (sans boîte) | 5.5kg
Poids (avec boîte) | 7.1kg
Code EAN | 4948570118656
DIMENSIONS / POIDS
Dimensions produit L x H x P | 557.5 x 370 (500) x 210mm
Dimensions de la boîte L x H x P | 695 x 415 x 190mm
Poids (sans boîte) | 5.5kg
Poids (avec boîte) | 7.1kg
Code EAN | 4948570118656