## Worksheet
G-Master G4380UHSU-B1
CARACTÉRISTIQUES DE L'ÉCRAN
Diagonale | 42.5", 108cm
Matrice | dalle VA, opacité 2%
Résolution native | 3840 x 2160 @144Hz (8.3 megapixel 4K UHD, DisplayPort)
Le ratio d'aspect | 16:9
Luminosité | 550 cd/m²
Contraste | 4000:1
Contraste dynamique | 80M:1
Temps de réponse (MPRT) | 0.4ms
Angle de vision | horizontal/vertical: 178°/178°, droit/gauche: 89°/89°, en avant/en arrière: 89°/89°
Couleurs supportées | 1.07B 10bit (8bit + Hi-FRC)
Fréquence horizontale | 30 - 135kHz
Surface de travail H x L | 941.18 x 529.42mm, 37.1 x 20.8"
Taille du pixel | 0.245mm
Couleur | mate, noir
PORTS ET CONNECTEURS
Entrée signal | HDMI x2 (v.2.0, max. 3840 x 2160 @60Hz - PS5/Xbox X¦S) DisplayPort x2 (v.1.4, max. 3840 x 2160 @144Hz)
USB HUB | x4 (v.3.2 (Gen 1, 5Gbit; DC5V, 900mA) x1, v.3.2 (Gen 1, 5Gbit; DC5V, 1.5A) x1, v.2.0 (DC5V, 500mA) x2)
HDCP | oui
Prise casque | oui
CARACTERISTIQUES
Réducteur de lumière bleue | oui
Flicker Free LED | oui
Compatible Adaptive Sync | DP: 3840 x 2160 @48-120Hz
Extra | crochet pour casque
HDR | 400
Langues OSD | EN, DE, FR, ES, IT, PT, RU, JP, CZ, NL, PL
Boutons de contrôle | Sélection d'entrée, +/ Volume, -/ couleur i-Style, Menu, Alimentation
Paramètres réglables | réglage de l'image (contraste, luminosité, OD, ACR, ECO, réducteur de lumière bleue, tuner noir, MBR, gamma), sélection de l'entrée, réglages audio (volume, muet), enregistrement des réglages utilisateur, réglages de couleur (température de couleur, 6 axes, préréglage utilisateur), réglages d'image (couleur i-Style, technologie X-Res, net et doux, plage HDMI, mode entraînement direct), réglage de l'image, langue, menu de configuration (position OSD H., position OSD V., durée OSD, logo d'ouverture, HDR, FreeSync Premium, LED, DDC/CI, mode veille USB), information, réinitialisation, etc. OSD, OSD V. position, OSD time, logo d'ouverture, HDR, FreeSync Premium, LED, DDC/CI, USB standby mode), information, reset
Haut-parleurs | 2 x 7W
Sécurité | adapté à la fermeture Kensington-lock™, DDC/CI, DDC2B, Mac OSX
MECANIQUE
Réglages Position Image | angle V
Angle d'inclinaison | 10° en avant; 2° en arrière
Montage VESA | 200 x 100mm
ACCESSOIRES INCLUS
Câbles | câble d'alimentation, USB, HDMI, DP
Autres | guide démarrage rapide, guide de sécurité
Télécommande | oui (batteries inclus)
GESTION DE L'ÉNERGIE
Bloc d'alimentation | interne
Alimentation | AC 100 - 240V, 50/60Hz
Gestion d'alimentation | 85W typique
NORMES
Certifications | CE, TÜV-Bauart, EAC, PSE, RoHS support, ErP, WEEE, VCCI, REACH, UKCA
Classe d'efficacité énergétique (Regulation (EU) 2017/1369) | F
REACH SVHC | au dessus de 0.1% de plomb
DIMENSIONS / POIDS
Dimensions produit L x H x P | 977.5 x 621.5 x 251mm
Dimensions de la boîte L x H x P | 1071 x 760 x 240mm
Poids (sans boîte) | 14.9kg
Poids (sans support) | 13.1kg
Poids (avec boîte) | 20.5kg
Code EAN | 4948570118526
DIMENSIONS / POIDS
Dimensions produit L x H x P | 977.5 x 621.5 x 251mm
Dimensions de la boîte L x H x P | 1071 x 760 x 240mm
Poids (sans boîte) | 14.9kg
Poids (sans support) | 13.1kg
Poids (avec boîte) | 20.5kg
Code EAN | 4948570118526