## Worksheet
ProLite XUB2493HS-B5
CARACTÉRISTIQUES DE L'ÉCRAN
Design | 3 côtés sans bordure
Diagonale | 23.8", 60.5cm
Matrice | dalle IPS Technologie LED, finition mate
Résolution native | 1920 x 1080 @75Hz (2.1 megapixel Full HD)
Le ratio d'aspect | 16:9
Luminosité | 250 cd/m²
Contraste | 1000:1
Contraste dynamique | 80M:1
Temps de réponse (GTG) | 4ms
Angle de vision | horizontal/vertical: 178°/178°, droit/gauche: 89°/89°, en avant/en arrière: 89°/89°
Couleurs supportées | 16.7mln
Fréquence horizontale | 30 - 83kHz
Surface de travail H x L | 527 x 296.5mm, 20.7 x 11.7"
Taille du pixel | 0.275mm
Couleur | mate, noir
PORTS ET CONNECTEURS
Entrée signal | HDMI x1 DisplayPort x1
HDCP | oui
Prise casque | oui
CARACTERISTIQUES
Réducteur de lumière bleue | oui
Flicker Free LED | oui
Compatible Adaptive Sync | oui
Extra | i-style Colour
Langues OSD | EN, DE, FR, IT, RU, JP, CZ, NL, PL
Boutons de contrôle | Alimentation, Menu, + / Volume, - / Eco, Entrée / Quitter
Paramètres réglables | réglage de l'image (luminosité, contraste, couleurs i-Style, ACR, Eco, OD, technologie X-Res), réglages des couleurs (gamma, gamme RVB, température des couleurs), réglages de l'image (réglage du mode vidéo, réducteur de lumière bleue, net et doux), OSD (position H., position V., délai de OSD, arrière-plan, rotation OSD, langue), options (réinitialisation, DDC/CI, sélection du signal, LED, logo d'ouverture, AdaptiveSync, informations, volume)
Haut-parleurs | 2 x 2W
Sécurité | adapté à la fermeture Kensington-lock™, DDC/CI, DDC2B, Mac OSX
MECANIQUE
Réglages Position Image | hauteur, pivot (rotation), angle H, angle V
RÉGULATION DE LA HAUTEUR | 150mm
Rotation (fonction PIVOT) | 90°
Angle de rotation | 90°; 45° gauche; 45° droit
Angle d'inclinaison | 23° en avant; 5° en arrière
Montage VESA | 100 x 100mm
Système de gestion de passage des câbles | oui
ACCESSOIRES INCLUS
Câbles | câble d'alimentation, HDMI
Autres | guide démarrage rapide, guide de sécurité
GESTION DE L'ÉNERGIE
Bloc d'alimentation | interne
Alimentation | AC 100 - 240V, 50/60Hz
Gestion d'alimentation | 15W typique, 0.3W en veille, 0.3W éteint
NORMES
Certifications | CE, TÜV-Bauart, EAC, VCCI-B, PSE, RoHS support, ErP, WEEE, REACH, UKCA
Classe d'efficacité énergétique (Regulation (EU) 2017/1369) | D
REACH SVHC | au dessus de 0.1% de plomb
DIMENSIONS / POIDS
Dimensions produit L x H x P | 539.5 x 343 (493) x 209,5mm
Dimensions de la boîte L x H x P | 635 x 390 x 145mm
Poids (sans boîte) | 5.7kg
Poids (avec boîte) | 6.4kg
Code EAN | 4948570121144