## Worksheet
ProLite T1931SR-W1
CARACTÉRISTIQUES DE L'ÉCRAN
Diagonale | 19", 48cm
Matrice | TN LED
Résolution native | 1280 x 1024 (1.3 megapixel)
Le ratio d'aspect | 5:4
Luminosité | 250 cd/m²
Luminosité | 200 cd/m² avec l'écran tactile
Transparence de la lumière | 80%
Contraste | 900:1 avec l'écran tactile
Temps de réponse (GTG) | 5ms
Angle de vision | horizontal/vertical: 170°/160°, droit/gauche: 85°/85°, en avant/en arrière: 80°/80°
Couleurs supportées | 16.7mln
Fréquence horizontale | 31.5 - 80kHz
Surface de travail H x L | 376 x 301mm, 14.8 x 11.9"
Taille du pixel | 0.294mm
Couleur du cadre et finition | blanc, mate
Tactile
Technologie tactile | série résistif
Points de contact | 1
Méthode tactile | stylet, doigt, gant
Interface tactile | USB
Systèmes d'exploitations compatibles | Tous les Moniteurs Iiyama sont compatibles “Plug & Play” sous Windows ou LINUX. Pour plus de details sur les modèles tactiles compatibles avec les OS supportés, merci de vous référer au fichier des instructions du pilote disponible dans la rubrique “Téléchargement”.
PORTS ET CONNECTEURS
Entrée signal analogique | VGA x1
Entrée signal digital | DVI x1
Sorties Audio | Haut-parleurs 2 x 1W
CARACTERISTIQUES
Protection contre l’eau et la poussière | IP54 (front)
Blocage OSD | oui
GENERAL
Langues OSD | EN, DE, FR, ES, IT, CN, JP
Boutons de contrôle | Menu, Réglage vers le haut / Luminosité, Réglage vers le bas/ Muet, Choisi/ Auto, Alimentation
Paramètres réglables | contraste, lumonosité, ajustage automatique, position horizontale et verticale, taille horizontale, phase, OSD H-position, OSD V-position, interruption OSD, rapple de mémoire, entrée, OSD langue, réglage de la couleur, volume, muet
Sécurité | adapté à la fermeture Kensington-lock™
Plug&Play | DDC2B
MECANIQUE
Angle d'inclinaison | 90° en avant; 5° en arrière
Montage VESA | 100 x 100mm
Système de gestion de passage des câbles | oui
ACCESSOIRES INCLUS
Câbles | câble d'alimentation, VGA, DVI, USB, Audio
Guides | guide démarrage rapide, guide de sécurité
Autres | Touch Panel Driver Disk (CD-ROM)
Couvre câbles | oui
GESTION DE L'ÉNERGIE
Bloc d'alimentation | interne
Alimentation | AC 100 - 240V, 50/60Hz
Gestion d'alimentation | 25W typique, 2W en veille, 2W éteint
NORMES
Certifications | CB, CE, TÜV-Bauart, GOST, RoHS support, ErP, WEEE, VCCI, REACH
REACH SVHC | au dessus de 0.1% de plomb
NORMES
Certifications | CB, CE, TÜV-Bauart, GOST, RoHS support, ErP, WEEE, VCCI, REACH
REACH SVHC | au dessus de 0.1% de plomb