## Worksheet
ProLite XB2485WSU-B3
CARACTÉRISTIQUES DE L'ÉCRAN
Diagonale | 24.1", 61.13cm
Matrice | IPS Technology LED, finition mate
Résolution native | 1920 x 1200 (2.3 megapixel)
Le ratio d'aspect | 16:10
Luminosité | 250 cd/m²
Contraste | 1000:1
Contraste dynamique | 5M:1
Temps de réponse (GTG) | 4ms
Angle de vision | horizontal/vertical: 178°/178°, droit/gauche: 89°/89°, en avant/en arrière: 89°/89°
Couleurs supportées | 16.7mln
Fréquence horizontale | 30 - 94kHz
Surface de travail H x L | 518.4 x 324mm, 20.4 x 12.8"
Taille du pixel | 0.27mm
Couleur | mate
PORTS ET CONNECTEURS
Entrée signal | VGA x1 DVI x1 DisplayPort x1 (v.1.2)
USB HUB | x4 (v.2.0)
HDCP | oui
Prise casque | oui
CARACTERISTIQUES
Réducteur de lumière bleue | oui
Langues OSD | EN, DE, FR, ES, IT, CN, RU, JP, NL
Boutons de contrôle | Power, Menu, Défilement vers le haut /Volume, Défilement vers le bas /ECO, Auto
Paramètres réglables | image (luminosité, contraste, H.position, V.position, phase, fréquence, temp. couleur, autoréglage), OSD (H.position, V.position, délai de l’OSD, transparence), afficher (mode d’affichage, i-style Colour, ACR, X-Res, finesse, OD, gamma, réduct. de lumi. bleue), audio (volume, silencieu, entrée audio), divers (langue, entrée, logo d’ouverture, après que coupe AC, ECO, restaurer), informations
Haut-parleurs | 2 x 1.5W
Sécurité | adapté à la fermeture Kensington-lock™, DDC2B, Mac OSX
MECANIQUE
Réglages Position Image | hauteur, pivot (rotation), angle H, angle V
RÉGULATION DE LA HAUTEUR | 110mm
Rotation (fonction PIVOT) | 90°
Angle de rotation | 320°; 160° gauche; 160° droit
Angle d'inclinaison | 22° en avant; 5° en arrière
Montage VESA | 100 x 100mm
ACCESSOIRES INCLUS
Câbles | câble d'alimentation, DVI, USB, Audio, DP
Autres | guide démarrage rapide, guide de sécurité
GESTION DE L'ÉNERGIE
Bloc d'alimentation | interne
Alimentation | AC 100 - 240V, 50/60Hz
Gestion d'alimentation | 24W typique, 0.5W en veille, 0.5W éteint
NORMES
Certifications | CE, TÜV-GS, EAC, VCCI-B, RoHS support, ErP, ENERGY STAR<sup>®</sup>, WEEE, REACH
EPEAT Silver | EPEAT* - la norme EPEAT est une norme environnementale qui permet d’identifier les équipements électroniques les plus écologiques. La certification « EPEAT Argenté » signifie que ce moniteur répond à tous les critères principaux requis, ainsi qu’à 50 % des critères optionnels. La certification « EPEAT Argenté » est valable dans les pays où IIYAMA a enregistré le produit. Merci de visiter le site www.eapeat.net pour vérifier le statut de certification dans votre pays.
REACH SVHC | au dessus de 0.1% de plomb
DIMENSIONS / POIDS
Dimensions produit L x H x P | 561 x 416 (526) x 244.5mm
Poids (sans boîte) | 6.6kg
Code EAN | 4948570114337