## Worksheet
ProLite T1931SR-B5
CARACTÉRISTIQUES DE L'ÉCRAN
Diagonale | 19", 48cm
Matrice | TN LED
Résolution native | 1280 x 1024 (1.3 megapixel)
Le ratio d'aspect | 5:4
Luminosité | 250 cd/m²
Luminosité | 200 cd/m² avec l'écran tactile
Transparence de la lumière | 80%
Contraste | 1000:1 avec l'écran tactile
Temps de réponse (GTG) | 5ms
Angle de vision | horizontal/vertical: 170°/160°, droit/gauche: 85°/85°, en avant/en arrière: 80°/80°
Fréquence horizontale | 31 - 80kHz
Surface de travail H x L | 376 x 301mm, 14.8 x 11.9"
Taille du pixel | 0.294mm
Couleur du cadre et finition | noir, mate
Tactile
Technologie tactile | série résistif
Points de contact | 1
Méthode tactile | stylet, doigt, gant
Interface tactile | USB
PORTS ET CONNECTEURS
Entrée signal analogique | VGA x1
Entrée signal digital | HDMI x1 DisplayPort x1
Sorties Audio | Haut-parleurs 2 x 1W
HDCP | oui
CARACTERISTIQUES
Protection contre l’eau et la poussière | IP54 (front)
Blocage OSD | oui
GENERAL
Langues OSD | EN, DE, FR, ES, IT, CN, JP
Boutons de contrôle | Menu, Réglage vers le haut / Luminosité, Réglage vers le bas/ Muet, Choisi/ Auto, Alimentation
Paramètres réglables | contraste, luminosité, ajustage automatique, position horizontale et verticale, taille horizontale, phase, OSD H-position, OSD V-position, interruption OSD, rapple de mémoire, entrée, OSD langue, réglage de la couleur, volume, muet
Sécurité | adapté à la fermeture Kensington-lock™
Plug&Play | DDC2B
MECANIQUE
Angle d'inclinaison | 90° en avant; 5° en arrière
Montage VESA | 100 x 100mm
Système de gestion de passage des câbles | oui
ACCESSOIRES INCLUS
Câbles | câble d'alimentation, USB, HDMI, Audio, DP
Guides | guide démarrage rapide, guide de sécurité
Autres | Touch Panel Driver Disk (CD-ROM)
Couvre câbles | oui
GESTION DE L'ÉNERGIE
Bloc d'alimentation | interne
Alimentation | AC AC - AC V, AC /V, ACHz
Gestion d'alimentation | 20W typique, 1W en veille, 1W éteint
NORMES
Certifications | CB, CE, GOST, RoHS support, ErP, WEEE, VCCI, REACH
Classe d'efficacité énergétique | A
Classe d'efficacité énergétique (Regulation (EU) 2017/1369) | E
REACH SVHC | au dessus de 0.1% de plomb
DIMENSIONS / POIDS
Dimensions produit L x H x P | 432 x 391 x 219mm
Poids (sans boîte) | 6.6kg
Code EAN | 4948570116096
DIMENSIONS / POIDS
Dimensions produit L x H x P | 432 x 391 x 219mm
Poids (sans boîte) | 6.6kg
Code EAN | 4948570116096