## Worksheet
ProLite T4361MSC-B1
CARACTÉRISTIQUES DE L'ÉCRAN
Design | Edge to edge glass
Diagonale | 43", 108cm
Matrice | AMVA3 LED
Résolution native | 1920 x 1080 (2.1 megapixel Full HD)
Le ratio d'aspect | 16:9
Luminosité | 400 cd/m²
Luminosité | 340 cd/m² avec l'écran tactile
Transparence de la lumière | 84%
Contraste | 4000:1
Temps de réponse (GTG) | 8ms
Angle de vision | horizontal/vertical: 178°/178°, droit/gauche: 89°/89°, en avant/en arrière: 89°/89°
Couleurs supportées | 16.7mln
Fréquence horizontale | 30 - 73kHz
Surface de travail H x L | 940.86 x 529.25mm, 37 x 20.8"
Largeur Cadre (côtés, haut, bas) | 20mm, 20mm, 20mm
Taille du pixel | 0.49mm
Couleur du cadre et finition | noir, mate
Tactile
Technologie tactile | capacitive projetée
Points de contact | 40 (HID, les périphériques seulement avec un OS approprié)
Méthode tactile | doigt, gant (latex), stylet capacitif
Interface tactile | USB
Systèmes d'exploitations compatibles | Tous les Moniteurs Iiyama sont compatibles “Plug & Play” sous Windows ou LINUX. Pour plus de details sur les modèles tactiles compatibles avec les OS supportés, merci de vous référer au fichier des instructions du pilote disponible dans la rubrique “Téléchargement”.
Contact au travers de la vitre | 6mm (2 points touch)
Interférence de la paume | oui
PORTS ET CONNECTEURS
Entrée signal analogique | VGA x1 (max. 1920x1080 @60Hz)
Entrée signal digital | DVI x1 HDMI x1 (v.1.3) DisplayPort x1 (v.1.2)
Entrées audio | Mini jack x1
Sorties Audio | Haut-parleurs 2 x 8W
Sortie moniteur de contrôle | OPS Slot x1 (SDM-L)
HDCP | oui
Ports USB | x1 (touch screen I/F)
CARACTERISTIQUES
Extra | Sortie DC pour Mini-PC, fente pour module d'affichage intelligent (Smart Display Module, SDM-L), revêtement anti-empreintes digitales
Durée maximum d'utilisation en discontinue | 24/7
Epaisseur du verre | 3mm
Dûreté du verre | 7H
60950-1 I’essai de chute de bille | oui
Protection contre l’eau et la poussière | IP65 (front)
Matière du cadre | metal
GENERAL
Langues OSD | EN, DE, FR, ES, IT, CN, JP
Paramètres réglables | image (contraste, luminosité, position H., position V., phase, horloge, réglage automatique), avancée (temp. de couleur, netteté), OSD (minuterie de l'OSD, réglages de l'OSD, OSD position H, OSD position V., touch switch, image shift), option (réinitialisation, langue, sélection des entrées, information, volume, discrétion, auto dim.)
Plug&Play | DDC2B
MECANIQUE
Orientation | paysage, portrait
Montage VESA | 400 x 400mm
Fixation pour Mini PC | VESA 100 x 100, NUC INTEL
Température d'utilisation | 0°C - 40°C
Température de stockage | - 20°C - %2°C
ACCESSOIRES INCLUS
Câbles | câble d'alimentation (1,8m), VGA (1,8m), USB (1,8m), HDMI (1,8m), Audio (1.8m)
Guides | guide démarrage rapide, guide de sécurité
GESTION DE L'ÉNERGIE
Bloc d'alimentation | interne
Alimentation | AC 100 - 240V, 50/60Hz
Gestion d'alimentation | 65W typique, 2.0W en veille, 0.45W éteint
NORMES
Certifications | CB, CE, EAC, RoHS support, ErP, WEEE, cULus, REACH, CCC
Classe d'efficacité énergétique | B
REACH SVHC | au dessus de 0.1% de plomb
DIMENSIONS / POIDS
Dimensions produit L x H x P | 983 x 571.5 x 82.5mm
Dimensions de la boîte L x H x P | 1130 x 710 x 190mm
Volume par palette | 18pcs
Poids (sans boîte) | 19.5kg
Poids (avec boîte) | 25kg
Code EAN | 4948570116799