## Worksheet
ProLite E2482HS-B5
CARACTÉRISTIQUES DE L'ÉCRAN
Diagonale | 24", 61cm
Matrice | TN LED, finition mate
Résolution native | 1920 x 1080 (2.1 megapixel Full HD)
Le ratio d'aspect | 16:9
Luminosité | 250 cd/m²
Contraste | 1000:1
Contraste dynamique | 80M:1
Temps de réponse (GTG) | 1ms
Angle de vision | horizontal/vertical: 170°/160°, droit/gauche: 85°/85°, en avant/en arrière: 80°/80°
Couleurs supportées | 16.7mln (sRGB: 99%; NTSC: 72%)
Fréquence horizontale | 31 - 85kHz
Surface de travail H x L | 531.4 x 298.9mm, 20.9 x 11.8"
Taille du pixel | 0.277mm
Couleur | mate, noir
PORTS ET CONNECTEURS
Entrée signal | VGA x1 (1920 x 1080 @ 60Hz) DVI x1 (1920 x 1080 @ 60Hz) HDMI x1 (1920 x 1080 @ 75Hz)
HDCP | oui
Prise casque | oui
CARACTERISTIQUES
Réducteur de lumière bleue | oui
Flicker Free LED | oui
Langues OSD | EN, DE, FR, ES, IT, RU, JP, CZ, NL, PL
Boutons de contrôle | Alimentation, Menu / Sélection, Défilement vers le haut/ Volume, Défilement vers le bas/ ECO, Quitter
Paramètres réglables | réglage de l'image (luminosité, contraste, ECO, red. de lumière bleue, contrast avancé, OD), géométrie (position H., position V., horloge, phase), réglage couleur (temp. Couleur, pre-réglage utilisateur, couleur i-Style), OSD (position H., position V., rotation OSD, délai d’affichage OSD), langue, remise à zéro, divers (aigu ou doux, réglage mode vidéo, logo d’accueil, afficger les informations), sélection entrée (source entrée), réglage audio (volume, muet, entrée audio)
Haut-parleurs | 2 x 1W
Sécurité | adapté à la fermeture Kensington-lock™, DDC/CI, DDC2B, Mac OSX
MECANIQUE
Réglages Position Image | angle V
Angle d'inclinaison | 22° en avant; 5° en arrière
Montage VESA | 100 x 100mm
Température d'utilisation | 5°C - 35°C
Température de stockage | - 20°C - 60°C
ACCESSOIRES INCLUS
Câbles | câble d'alimentation, DVI, Audio
Autres | guide démarrage rapide, guide de sécurité
GESTION DE L'ÉNERGIE
Bloc d'alimentation | interne
Alimentation | AC 100 - 240V, 50/60Hz
Gestion d'alimentation | 18W typique, 0.5W en veille, 0.5W éteint
NORMES
Certifications | TCO Certified, CE, TÜV-GS, VCCI-B, PSE, RoHS support, ErP, ENERGY STAR<sup>®</sup>, WEEE, REACH
Classe d'efficacité énergétique | A+
Classe d'efficacité énergétique (Regulation (EU) 2017/1369) | E
EPEAT | EPEAT* - la norme EPEAT est une norme environnementale qui permet d’identifier les équipements électroniques les plus écologiques. La certification « EPEAT Bronze» signifie que ce moniteur répond à tous les critères principaux requis. La certification « EPEAT Bronze» est valable dans les pays où iiyama a enregistré le produit. Merci de visiter le site www.eapeat.net pour vérifier le statut de certification dans votre pays.
REACH SVHC | au dessus de 0.1% de plomb
DIMENSIONS / POIDS
Dimensions produit L x H x P | 565 x 414 x 187mm
Dimensions de la boîte L x H x P | 633 x 139 x 420mm
Poids (sans boîte) | 3.4kg
Code EAN | 4948570117536