## Worksheet
ProLite LH5542UHS-B3
CARACTÉRISTIQUES DE L'ÉCRAN
Design | cadre fin
Diagonale | 54.6", 138.8cm
Matrice | IPS, opacité 2%
Résolution native | 3840 x 2160 @60Hz (8.3 MegaPixels 4K UHD)
Le ratio d'aspect | 16:9
Luminosité | 500 cd/m²
Contraste | 1300:1
Temps de réponse (GTG) | 9ms
Angle de vision | horizontal/vertical: 178°/178°, droit/gauche: 89°/89°, en avant/en arrière: 89°/89°
Couleurs supportées | 1.07G (8 Bits+FRC)
Fréquence horizontale | 30 - 80kHz
Surface de travail H x L | 1209.6 x 680.4mm, 47.6 x 26.8"
Largeur Cadre (côtés, haut, bas) | 13.9mm, 13.9mm, 13.9mm
Taille du pixel | 0.315mm
Couleur du cadre et finition | noir, mate
PORTS ET CONNECTEURS
Entrée signal analogique | VGA x1 (DVI-I: VGA+DVI)
Entrée signal digital | DVI x1 (max. 1920x1080 @60Hz) HDMI x3 (v.2.0, max. 3840x2160 @60Hz) DisplayPort x1 (v.1.4, max. 3840x2160 @60Hz)
Entrées audio | Mini jack x1 (3.5mm)
Entrées de contrôle du moniteur | RS-232c x1 (2.5mm sub-mini jack) RJ45 (LAN) x1 IR x1 (3.5mm stereo mini)
Sortie signal digital | DisplayPort x1 (max. 3840x2160 @60Hz, MST-out Daisy Chain)
Sorties Audio | Mini jack x1 (3.5mm) Haut-parleurs 2 x 10W
Sortie moniteur de contrôle | RS-232c x1 IR loop through x1 (3.5mm stereo mini)
HDCP | v.2.2
Ports USB | x2 (v.2.0)
CARACTERISTIQUES
Logiciel intégré | Android OS 8.0 (Full HD), EShare, iiSignage
WiFi | optionnel
Matériel | CPU: MTK96+MSB6000, CA73*2+A53*2, Memory: 3GB DDR4, Mémoire: 32GB eMMC
Extra | Intel® SDM-L, emplacement pour carte micro SD, mise à jour du micrologiciel OTA
Durée maximum d'utilisation en discontinue | 18/7
Anti rétention d'image | oui
Lecteur Media | oui
Matière du cadre | metal
GENERAL
Langues OSD | EN, DE, FR, ES, IT, CN, RU, JP, CZ, NL, PL
Boutons de contrôle | Alimentation, Muet, Entrée, +, -, En haut, En bas, Menu
Paramètres réglables | image (luminosité, contraste, netteté, niveau de noir, teinte, couleur, reduction de bruit, sélection gamma, tempraturé couleurs, controle couleurs, energie intelligente, sur-balayage, réinitialiser image) Écran (Position H., Position V., horloge, phase horloge, mode zoom, zoom personal, réglage auto, réinitialiser écran), audio (balance, aigus, graves, volume, sortie audio, volume maximum, volume minimum, muet, source audio, réinitialiser audio), configuration 1 (etat allumer, suavegarde de panel, routage RS232, source démar, WOL, RGB range, réinitialiser config 1, préréglage usine), configuration 2 (extinction de l'OSD, OSD position H., OSD Position V., information OSD, logo, ident. du moniteur, statut de chaleur, infos moniteur, version HDMI, réinitialiser config 2), option avanceé (commande registre, led alim., controle du clavier, programmateur arrêt, date et heure, calendrier, HDMI avec One Wire, langue, transparance OSD, économie d'énergie, FailOver, réinitialiser option avancée), réglages Android ( Ethernet, écran multimédia, outils systéme, display, applications, date & heure, developer options, a propos de)
Plug&Play | DDC2B
MECANIQUE
Orientation | paysage, portrait
Conception sans ventilateur | oui
Montage VESA | 400 x 400mm
Température d'utilisation | 0°C - 40°C
Température de stockage | - 20°C - 60°C
MTBF | 50.000 heures (sauf rétro-éclairage)
ACCESSOIRES INCLUS
Câbles | câble d'alimentation, HDMI, RS-232c
Guides | guide démarrage rapide, guide de sécurité
Autres | Autocollants pour les trous de vis Nakleki na otwory montażowe
Télécommande | oui (batteries inclus)
GESTION DE L'ÉNERGIE
Bloc d'alimentation | interne
Alimentation | AC 100 - 240V, 50/60Hz
Gestion d'alimentation | 133W typique, 0.5W en veille, 0.5W éteint
NORMES
Certifications | CE, TÜV-Bauart, EAC, RoHS support, ErP, WEEE, REACH, UKCA
Classe d'efficacité énergétique (Regulation (EU) 2017/1369) | G
DIMENSIONS / POIDS
Dimensions produit L x H x P | 1242 x 712.5 x 63.5mm
Dimensions de la boîte L x H x P | 1350 x 860 x 160mm
Volume par palette | 14pcs
Dimensions palette L x H x P | 1140 x 1865 x 1370mm
Poids (sans boîte) | 16.7kg
Poids (avec boîte) | 23kg
Code EAN | 4948570118595