## Worksheet
ProLite X4373UHSU-B1
CARACTÉRISTIQUES DE L'ÉCRAN
Diagonale | 42.5", 108cm
Matrice | dalle VA, finition mate
Résolution native | 3840 x 2160 @60Hz
Le ratio d'aspect | 16:9
Luminosité | 400 cd/m²
Contraste | 4000:1
Contraste dynamique | 80M:1
Temps de réponse (GTG) | 3ms
Angle de vision | horizontal/vertical: 178°/178°, droit/gauche: 89°/89°, en avant/en arrière: 89°/89°
Couleurs supportées | 1.07B 10bit (8bit + Hi-FRC) (NTSC: 85%)
Fréquence horizontale | 30 - 135kHz
Surface de travail H x L | 941.18 x 529.42mm, 37.1 x 20.8"
Taille du pixel | 0.245mm
Couleur | mate, noir
PORTS ET CONNECTEURS
Entrée signal | HDMI x2 DisplayPort x1 mDP x1
Sortie signal | DisplayPort x1 (daisy chain)
USB HUB | x4 (v.3.2 (Gen 1, 5Gbit) x2, v.2.0 x2)
HDCP | oui
Prise casque | oui
CARACTERISTIQUES
Réducteur de lumière bleue | oui
Flicker Free LED | oui
Extra | crochet pour casque
HDR | oui
Langues OSD | EN, DE, FR, ES, IT, PT, RU, JP, NL, PL
Boutons de contrôle | Sélection d'entrée, Défilement vers le haut, Défilement vers le bas, Menu, Alimentation
Paramètres réglables | Réglage de l'image (luminosité, contraste, ECO, réd. de lumière bleue, contraste avancé, overdrive, black tuner), paramètres d'image (réglage du mode vidéo, net et doux, technologie X-Res), paramètres de couleur (gamma, 6 axes, température de couleur , i-Style color), PiP / PbP (mode PiP / PbP, entrée sub win 1/2/3/4, PiP, position PiP, swap), sélection du signal, paramètres audio (volume, muet, entrée audio), paramètres OSD (OSD H., OSD V., horloge OSD, langue), supplémentaire (réinitialisation, HDR, gamme HDMI, DDC / CI, logo d'ouverture, LED, DP, connexion en guirlande, informations)
Haut-parleurs | 2 x 7W
Sécurité | adapté à la fermeture Kensington-lock™, DDC/CI, DDC2B, Mac OSX
MECANIQUE
Réglages Position Image | angle V
Angle d'inclinaison | 10° en avant; 2° en arrière
Montage VESA | 200 x 100mm
ACCESSOIRES INCLUS
Câbles | câble d'alimentation, USB, HDMI, DP
Autres | guide démarrage rapide, guide de sécurité
Télécommande | oui (batteries inclus)
GESTION DE L'ÉNERGIE
Bloc d'alimentation | interne
Alimentation | AC 100 - 240V, 50/60Hz
Gestion d'alimentation | 92W typique, 0.5W en veille, 0.5W éteint
NORMES
Certifications | CE, TÜV-Bauart, EAC, PSE, RoHS support, ErP, WEEE, VCCI, REACH, UKCA
Classe d'efficacité énergétique (Regulation (EU) 2017/1369) | G
REACH SVHC | au dessus de 0.1% de plomb
DIMENSIONS / POIDS
Dimensions produit L x H x P | 977.5 x 621.5 x 251mm
Dimensions de la boîte L x H x P | 1071 x 760 x 240mm
Poids (sans boîte) | 14.5kg
Poids (sans support) | 12.7kg
Poids (avec boîte) | 19kg
Code EAN | 4948570118519
DIMENSIONS / POIDS
Dimensions produit L x H x P | 977.5 x 621.5 x 251mm
Dimensions de la boîte L x H x P | 1071 x 760 x 240mm
Poids (sans boîte) | 14.5kg
Poids (sans support) | 12.7kg
Poids (avec boîte) | 19kg
Code EAN | 4948570118519