## Worksheet
SPC51001BC-1
Device
Type | slot PC
CPU | Intel® Core™ i5-10400, TPM 2.0 (Trusted Platform Module)
RAM | 8GB DDR4
SSD | 256GB M.2
Graphics | Intel® HD Graphics UHD630
Chipset | Intel® H410
Carte son | Cmedia HS-100B
Networking | Adaptation 10/100/1000M
WiFi | 802.11/a/b/g/n/ac/ax (M.2) (2.4GHz/5GHz)
Bluetooth | 5.2
Système d'exploitation | Win 10 IoT Enterprise 64-bit, Windows 11 compatible
LAN (RJ45) | x1
USB | 3.0 x4, 3.1 (Type C) x1, 2.0 x2
DisplayPort Out | x1
HDMI Out | x1
Microphone In | x1
GESTION DE L'ÉNERGIE
Bloc d'alimentation | interne
Alimentation | AC AC - 100V, 240/V, 50Hz
Gestion d'alimentation | 105W typique, 5W en veille
DIMENSIONS / POIDS
Dimensions produit L x H x P | 265.3 x 34.9 x 246.2mm
Dimensions de la boîte L x H x P | 317 x 103 x 358mm
Poids (sans boîte) | 1.95kg
Poids (avec boîte) | 3.25kg
Code EAN | 4948570033065
DIMENSIONS / POIDS
Dimensions produit L x H x P | 265.3 x 34.9 x 246.2mm
Dimensions de la boîte L x H x P | 317 x 103 x 358mm
Poids (sans boîte) | 1.95kg
Poids (avec boîte) | 3.25kg
Code EAN | 4948570033065