## Worksheet
ProLite TF1615MC-B1
PANEEL EIGENSCHAPPEN
Design | Open Frame
Beelddiagonaal | 15.6", 39.5cm
Paneel | IPS
Resolutie | 1920 x 1080 (2.1 megapixel Full HD)
Beeldverhouding | 16:9
Paneel helderheid | 450 cd/m²
Helderheid | 405 cd/m² met touch panel
Licht overdracht | 90%
Statisch contrast | 1000:1
Reactietijd (BTB) | 25ms
Inkijkhoek | horizontaal/verticaal: 178°/178°, rechts/links: 89°/89°, naar boven/onderen: 89°/89°
Horizontale frequentie | 31.5 - 67.5kHz
Zichtbaar formaat | 345.2 x 194.6mm
Pixel pitch | 0.17925mm
Kleur behuizing en afwerking | zwart
TOUCH
Touchscreen technologie | projective capacitive
Touch punten | 10 (HID, alléén met ondersteunend besturingssysteem)
Touch methode | stylus, vinger, handschoen (latex)
Touch interface | USB
Ondersteunende operating systemen | Alle iiyama monitoren zijn Plug & Play en compatibel met Windows en Linux. Voor details over het ondersteunende besturingssysteem voor onze touch-modellen, verwijzen wij u naar het driver instructiebestand in de download sectie.
Through-Glass | 6mm
SIGNAALINGANGEN & CONNECTIVITEIT
Analoge video ingang | VGA x1
Digitale video ingang | HDMI x1 DisplayPort x1
Audio uitgang | Mini jack x1
HDCP | ja
KENMERKEN
Extra | anti-vingerafdruk coating, touch through-glass, schuimrubberen afdichting
Glas hardheidsgraad | 7H
60950 Ball drop test | ja
Water- en stof bestendig | IP65 (front)
OSD vergrendelen | ja
ALGEMEEN
OSD-talen | EN, DE, FR, ES, IT, CN, JP
Bedieningsknoppen | menu, omhoog/ helderheid, omlaag/ contrast, selectie/ auto, stroom
Gebruikersinstellingen | Beeld (contrast, helderheid, H. positie, V. positie, H. maat, fase, klok, auto aanpassen), Geavanceerd (kleurtemperatuur, scherpte), OSD (OSD timeout, OSD positie, OSD H. positie, OSD V.positie, touch switch), Optie (reset, taal, bron-selectie, display modus, fabriek)
Plug&Play | DDC2B
MECHANISME
Beeld-oriëntatie | landscape, portrait, face-up
VESA montage | 100 x 100mm
Bedrijfstemperatuur | 0°C - 40°C
Opslagruimte temperatuur | - 20°C - 60°C
MTBF | 50000 uren
INBEGREPEN ACCESSOIRES
Kabels | Stroom, USB, HDMI, DP
Handleiding | Quick guide handleiding, veiligheidsinstructies
Overige | stroom-adapter, extern bediedingspaneel
POWER-MANAGEMENT
Voeding | extern
Stroomvoorziening | DC 12 V
Energieverbruik | 18W typisch, 1.5W stand by, 0.3W uit modus
DUURZAAMHEID
Richtlijnen | CE, EAC, RoHS support, ErP, WEEE, cULus, REACH, UKCA
Energie efficiëntie klasse (Regulation (EU) 2017/1369) | E
REACH SVHC | meer dan 0.1%: Lood
AFMETINGEN / GEWICHT
Product afmetingen B x H x D | 398.5 x 246 x 42mm
Doos afmetingen B x H x D | 470 x 145 x 343mm
Gewicht (zonder doos) | 2.5kg
Gewicht (inclusief doos) | 4.3kg
EAN code | 4948570121793