## Worksheet
MD CAR1021-B1
Technische specificaties
Aantal schermen | 1
Scherm formaat | 43'' - 86''
In hoogte verstelbaar | 500mm, Centre of the screen is 991 - 1491mm
Max gewicht | 100kg / monitor
VESA minimum | 300 x 200mm
VESA maximum | 800 x 600mm
Extra | Laptopplank, "pull & release" montagebeugels, 4-inch omni directionele zwenkwielen
Technische specificaties
Aantal schermen | 1
Scherm formaat | 43'' - 86''
In hoogte verstelbaar | 500mm, Centre of the screen is 991 - 1491mm
Max gewicht | 100kg / monitor
VESA minimum | 300 x 200mm
VESA maximum | 800 x 600mm
Extra | Laptopplank, "pull & release" montagebeugels, 4-inch omni directionele zwenkwielen