## Worksheet
MD WLIFT1021-B1
Technische specificaties
In hoogte verstelbaar | 560mm, Centre of the screen is 859,5 - 1419,5mm
Max gewicht | 100kg / monitor
VESA maximum | 800 x 600mm
AFMETINGEN / GEWICHT
Product afmetingen B x H x D | 1090 x 1315 x 806mm
Doos afmetingen B x H x D | 1100 x 270 x 620mm
Pallet afmetingen B x H x D | 1110 x 2290 x 630mm
Gewicht (zonder doos) | 41.8kg
Gewicht (inclusief doos) | 45.7kg
EAN code | 4948570033096
AFMETINGEN / GEWICHT
Product afmetingen B x H x D | 1090 x 1315 x 806mm
Doos afmetingen B x H x D | 1100 x 270 x 620mm
Pallet afmetingen B x H x D | 1110 x 2290 x 630mm
Gewicht (zonder doos) | 41.8kg
Gewicht (inclusief doos) | 45.7kg
EAN code | 4948570033096