## Worksheet
ProLite LH7554UHS-B1AG
PANEEL EIGENSCHAPPEN
Design | Thin bezel
Beelddiagonaal | 75", 189.3cm
Paneel | IPS, anti-glare coating, matte finish, haze 25%
Resolutie | 3840 x 2160 @60Hz (8.3 MegaPixels 4K UHD)
Beeldverhouding | 16:9
Paneel helderheid | 500 cd/m²
Statisch contrast | 1200:1
Reactietijd (GTG) | 8ms
Inkijkhoek | horizontaal/verticaal: 178°/178°, rechts/links: 89°/89°, naar boven/onderen: 89°/89°
Kleurondersteuning | 1.07B (8bit+FRC) (NTSC 72%)
Horizontale frequentie | 28 - 160kHz
Zichtbaar formaat | 1650 x 928mm, 65 x 36.5"
Pixel pitch | 0.429mm
Kleur behuizing en afwerking | zwart, mat
SIGNAALINGANGEN & CONNECTIVITEIT
Analoge video ingang | VGA x1 (DVI-I: VGA+DVI)
Digitale video ingang | DVI x1 (max. 2560x1440 @60Hz) HDMI x3 (v.2.0, max. 3840x2160 @60Hz, ARC on HDMI #3) DisplayPort x1 (v.1.4, max. 3840x2160 @60Hz)
Audio ingang | Mini jack x1 (3.5mm)
Besturing IN | RS-232c x1 (2.5mm sub-mini jack) RJ45 (LAN) x1 IR x1 (3.5mm stereo mini)
Digitale video uitgang | DisplayPort x1 (max. 3840x2160 @60Hz, MST-out Daisy Chain v.1.2)
Audio uitgang | Mini jack x1 Luidspreker 2 x 10W
Besturing UIT | RS-232c x1 (2.5mm sub-mini jack) IR doorlus x1 (3.5mm stereo mini)
HDCP | v.2.2
USB poorten | x2 (v.2.0)
KENMERKEN
Geïntegreerde software | Android 11 OS (incl. file- en web browser), iiSignage², FailOver, EShare
WiFi | ja (Ingebouwd 802.11ac)
Hardware | CPU: A73*4+A53*4, Geheugen: 4GB, Opslag: 32GB
Extra | Intel® SDM-L, micro SD card slot
Max. continue bedrijfsduur | 24/7
Anti-beeldretentie | ja
Video wall / daisy chain | Yes, (MST-output)
Media playback | ja
Behuizing (bezel) | metal
ALGEMEEN
OSD-talen | EN, DE, FR, ES, IT, CN, RU, JP, CZ, NL, PL, SV, FI, NB
Bedieningsknoppen | Aan/Uit schakelaar, Omhoog, Omlaag, Volume +, Volume -, Geluid uit, Signaalinvoer, Menu
Gebruikersinstellingen | beeldinstellingen (helderheid, contrast, scherpte, zwartniveau, tint, kleur, geluidsreductie, gammaselectie, kleurtemperatuur, kleurregeling, overscan, reset beeld), scherm (H-positie, V-positie, klok, klokfase, zoommodus, aangepaste zoom, auto aanpassen, reset scherm), audio (balans, hoge tonen, bas, volume, audio uit, maximum volume, minimum volume, dempen, audiobron, reset audio, audio uit synchr., instelling luidspreker), configuratie 1 (status inschakelen, paneelbesparing, RS232-routing, bron opstarten, WOL, reset configuratie 1, fabrieksreset), configuratie 2 (OSD time-out, H-positie OSD, V-positie OSD, rotatie, informatie OSD, logo, monitor-ID, monitorinformatie, DP versie, HDMI-versie, reset configuratie 2), geavanceerde optie (IR-regeling, LED-stroomlampje, toetsenbordregeling, tegels, uit-timer, planning, HDMI with one wire, HDMI with one wire power off, Failover, taal, OSD-transparantie, energiebesparing, SDM instellingen, reset geavanc. optie), Android-instellingen (netwerk & internet, apps & notificaties, display, signage display, beveiliging, taal & invoer, datum & tijd, over apparaat)
Plug&Play | DDC2B
MECHANISME
Beeld-oriëntatie | landscape, portrait
Fanless design | ja
VESA montage | 600 x 400mm
Mini PC mount | VESA 100 x 100
Bedrijfstemperatuur | 0°C - 40°C
Opslagruimte temperatuur | - 20°C - 60°C
MTBF | 50.000 uren (exclusief backlight)
INBEGREPEN ACCESSOIRES
Kabels | Stroom, HDMI, RS-232c
Handleiding | Quick guide handleiding, veiligheidsinstructies
Overige | Stickers voor schroefgaten, draadgespen
Afstandsbediening | ja (inclusief batterijen)
POWER-MANAGEMENT
Voeding | intern
Stroomvoorziening | AC 100 - 240V, 50/60Hz
Energieverbruik | 236W typisch, 0.5W stand by, 0.5W uit modus
DUURZAAMHEID
Richtlijnen | CB, CE, TÜV-Bauart, EAC, RoHS support, ErP, WEEE, REACH
Energie efficiëntie klasse (Regulation (EU) 2017/1369) | G
AFMETINGEN / GEWICHT
Product afmetingen B x H x D | 1683.5 x 961.5 x 85mm
Doos afmetingen B x H x D | 1900 x 1125 x 221mm
Gewicht (zonder doos) | 29.6kg
Gewicht (inclusief doos) | 42kg
EAN code | 4948570121014
AFMETINGEN / GEWICHT
Product afmetingen B x H x D | 1683.5 x 961.5 x 85mm
Doos afmetingen B x H x D | 1900 x 1125 x 221mm
Gewicht (zonder doos) | 29.6kg
Gewicht (inclusief doos) | 42kg
EAN code | 4948570121014