## Worksheet
ProLite XUB2390HS-B5
PANEEL EIGENSCHAPPEN
Design | ultra slim
Beelddiagonaal | 23", 58.4cm
Paneel | AH-IPS LED, matte finish
Resolutie | 1920 x 1080 @60Hz (2.1 megapixel Full HD)
Beeldverhouding | 16:9
Paneel helderheid | 250 cd/m²
Statisch contrast | 1000:1
Advanced contrast | 5M:1
Reactietijd (GTG) | 4ms
Inkijkhoek | horizontaal/verticaal: 178°/178°, rechts/links: 89°/89°, naar boven/onderen: 89°/89°
Kleurondersteuning | 16.7mln (sRGB: 99%; NTSC: 72%)
Horizontale frequentie | 24 - 80kHz
Zichtbaar formaat | 509.2 x 286.4mm, 20 x 11.3"
Pixel pitch | 0.265mm
Kleur | mat, zwart
SIGNAALINGANGEN & CONNECTIVITEIT
Video ingang | VGA x1 DVI x1 HDMI x1
HDCP | ja
Hoofdtelefoon aansluiting | ja
KENMERKEN
Blue light reducer | ja
Extra | i-Style colour
OSD-talen | EN, DE, FR, RU, JP, NL, PL
Bedieningsknoppen | Power, Menu, + /Volume, - /ECO, Auto/ Signaalselectie
Gebruikersinstellingen | lichtinstellingen (contrast, helderheid, ilichtinstellingen (contrast, helderheid, ECO, i-style Colour, ACR, ECO), beeldinstellingen (clock, phase, H. positie, V. positie, beeldverhouding), kleurinstellingen (gamma, kleur temp., sRGB), OSD setup (H. positie, V. positie, OSD tim-out, taal), extra (reset, DDC/CI, ingangselectie, OD, HDMI audio, openings logo, information), volume, automatisch aanpassen-style Colour, ACR), plaatsbepaling (clock, phase, H. positie, V. positie, aspect), kleur (gamma, kleur temp., sRGB), OSD opstelling (H. positie, V. positie, OSD tijd, taal), anderen (reset, signaalkeuze, HDMI audio,OD, info), volume, automatisch aanpassen
Luidspreker | 2 x 2W
Diefstalbeveiliging | Kensington-lock™ voorbereid, DDC/CI, DDC2B, Mac OSX
MECHANISME
Positieaanpassingen | hoogte, draaien, kantelen, pivot (rotatie aan beide zijden)
Hoogte-instelling | 150mm
Rotatie | 90°
Draaibare voet | 90°; 45° links; 45° rechts
Kantelhoek | 23° omhoog; 5° omlaag
VESA montage | 100 x 100mm
Kabelmanagement systeem | ja
INBEGREPEN ACCESSOIRES
Kabels | Stroom, HDMI
Overige | Quick guide handleiding, veiligheidsinstructies
POWER-MANAGEMENT
Voeding | intern
Stroomvoorziening | AC 100 - 240V, 50/60Hz
Energieverbruik | 24W typisch, 0.45W stand by, 0.3W uit modus
DUURZAAMHEID
Richtlijnen | CE, TÜV-Bauart, EAC, VCCI-B, RoHS support, ErP, WEEE, REACH, UKCA
Energie efficiëntie klasse (Regulation (EU) 2017/1369) | E
REACH SVHC | meer dan 0.1%: Lood
AFMETINGEN / GEWICHT
Product afmetingen B x H x D | 532.5 x 354.5 (504.5) x 209.5mm
Doos afmetingen B x H x D | 615 x 418 x 160mm
Gewicht (zonder doos) | 5.1kg
Gewicht (inclusief doos) | 6kg
EAN code | 4948570121434
AFMETINGEN / GEWICHT
Product afmetingen B x H x D | 532.5 x 354.5 (504.5) x 209.5mm
Doos afmetingen B x H x D | 615 x 418 x 160mm
Gewicht (zonder doos) | 5.1kg
Gewicht (inclusief doos) | 6kg
EAN code | 4948570121434