## Worksheet
ProLite LE4341S-B1
PANEEL EIGENSCHAPPEN
Design | Thin bezel
Beelddiagonaal | 42.5", 108cm
Paneel | IPS, haze 1%
Resolutie | 1920 x 1080 (2.1 megapixel Full HD)
Beeldverhouding | 16:9
Paneel helderheid | 350 cd/m²
Statisch contrast | 1200:1
Reactietijd (GTG) | 8ms
Inkijkhoek | horizontaal/verticaal: 178°/178°, rechts/links: 89°/89°, naar boven/onderen: 89°/89°
Kleurondersteuning | 1.07G (8 Bits+FRC) (NTSC 72%)
Horizontale frequentie | 30 - 83kHz
Zichtbaar formaat | 941.2 x 529.4mm, 37.1 x 20.8"
Bezel breedte (zijkanten, bovenkant, onderkant) | 14mm, 14mm, 14mm
Pixel pitch | 0.490mm
Kleur behuizing en afwerking | zwart, glans
SIGNAALINGANGEN & CONNECTIVITEIT
Analoge video ingang | VGA x1 (max. 1920x1080 @60Hz)
Digitale video ingang | HDMI x3 (max. 3840x2160 @60Hz)
Audio ingang | Mini jack x1
Besturing IN | RS-232c x1 RJ45 (LAN) x1 IR x1
Audio uitgang | RCA (L/R) x1 Luidspreker 2 x 10W
Besturing UIT | RS-232c x1 IR doorlus x1
HDCP | 2.2
USB poorten | x1 (2.0, FW update support)
KENMERKEN
Max. continue bedrijfsduur | 18/7
Anti-beeldretentie | ja
Media playback | ja
Behuizing (bezel) | plastic
ALGEMEEN
OSD-talen | EN, DE, FR, ES, IT, CN, RU, JP, CZ, NL, PL
Bedieningsknoppen | Aan/Uit schakelaar, dempen, signaalkeuze, + knop, - knop, omhoog, omlaag, menu
Gebruikersinstellingen | beeld (beeldformat, kleurtemp., ruisonderdrukking, dynamisch contrast, gamma, helderheid, zwartniveau, kleur, contrast, tint, scherpte, RGB-bereik, reset), geluid (treble, bass, balans, luidspreker, audio-uitgang, reset ), algemene instellingen 1 (talen, klok, schema, HDMI CEC-link, HDMI-modi, communicatie-instelling), scherm (automatische aanpassing, klok, fase, H. positie, V. positie, reset), algemene instellingen 2 (auto power uit, netwerk stand-by, energiebeheer, automatische signaaldetectie, automatisch afspelen, lokale KB-vergrendeling, RC-vergrendeling, monitor-ID, LED, pixelverschuiving, informatie, fabrieksreset)
MECHANISME
Beeld-oriëntatie | landscape
Fanless design | ja
VESA montage | 400 x 400mm
Bedrijfstemperatuur | 0°C - 40°C
Opslagruimte temperatuur | - 20°C - 60°C
MTBF | 50000 uren (exclusief backlight)
INBEGREPEN ACCESSOIRES
Kabels | Stroom, HDMI, RS-232c
Handleiding | Quick guide handleiding, veiligheidsinstructies
Afstandsbediening | ja (inclusief batterijen)
POWER-MANAGEMENT
Voeding | intern
Stroomvoorziening | AC 100 - 240V, 50/60Hz
Energieverbruik | 77W typisch, 0.5W stand by, 0.3W uit modus
DUURZAAMHEID
Richtlijnen | CB, CE, TÜV-Bauart, EAC, RoHS support, ErP, WEEE, REACH
Energie efficiëntie klasse (Regulation (EU) 2017/1369) | G
REACH SVHC | meer dan 0.1%: Lood
AFMETINGEN / GEWICHT
Product afmetingen B x H x D | 972 x 560 x 67.5mm
Doos afmetingen B x H x D | 1070 x 690 x 139mm
Gewicht (zonder doos) | 8.8kg
Gewicht (inclusief doos) | 12.3kg
EAN code | 4948570120925
AFMETINGEN / GEWICHT
Product afmetingen B x H x D | 972 x 560 x 67.5mm
Doos afmetingen B x H x D | 1070 x 690 x 139mm
Gewicht (zonder doos) | 8.8kg
Gewicht (inclusief doos) | 12.3kg
EAN code | 4948570120925