## Worksheet
ProLite TF1633MSC-B1
PANEEL EIGENSCHAPPEN
Design | Edge to edge glass
Beelddiagonaal | 15.6", 39.5cm
Paneel | IPS
Resolutie | 1920 x 1080 @60Hz (2.0 megapixel)
Beeldverhouding | 16:9
Paneel helderheid | 450 cd/m²
Helderheid | 385 cd/m² met touch panel
Licht overdracht | 85%
Statisch contrast | 1000:1
Reactietijd (GTG) | 5ms
Inkijkhoek | horizontaal/verticaal: 178°/178°, rechts/links: 89°/89°, naar boven/onderen: 89°/89°
Kleurondersteuning | 16.7mln
Horizontale frequentie | 30 - 68kHz
Zichtbaar formaat | 344.2 x 193.6mm, 13.6 x 7.6"
Pixel pitch | 0.179mm
Kleur behuizing en afwerking | zwart, mat
Aanbevolen gebruik | retail
TOUCH
Touchscreen technologie | projective capacitive
Touch punten | 10 (HID, alléén met ondersteunend besturingssysteem)
Touch methode | stylus, vinger, handschoen (latex)
Palm afwijzing | ja
SIGNAALINGANGEN & CONNECTIVITEIT
Digitale video ingang | HDMI x1 DisplayPort x1
Audio uitgang | Luidspreker 2 x 2W
HDCP | ja
USB HUB | x2 (2.0 (DC5V, 500mA))
KENMERKEN
Water- en stof bestendig | IP54 (front)
OSD vergrendelen | ja
ALGEMEEN
OSD-talen | EN, DE, FR, ES, IT, PT, CN, RU, JP, CZ, NL, PL
Bedieningsknoppen | Aan/Uit, Menu, Volume +, Volume -, Invoer
Gebruikersinstellingen | Helderheid (contrast, helderheid, i-Style kleur, geavanceerd contrast, overdrive), beeldinstelling (beeldverhouding), kleurtemp., OSD-instelling (H. positie, V. positie, time-out, taal, touch wake-up), extra (invoer selecteren, DDC/CI, reset, opstartlogo, LED, volume, informatie).
Diefstalbeveiliging | Kensington-lock™ voorbereid
Blue light reducer | ja
Plug&Play | DDC2B
MECHANISME
Kantelhoek | 90° omhoog; 5° omlaag
Fanless design | ja
VESA montage | 100 x 100mm
Kabelmanagement systeem | ja
MTBF | 50 000 uren (exclusief backlight)
INBEGREPEN ACCESSOIRES
Kabels | Stroom, USB, HDMI
Handleiding | Quick guide handleiding, veiligheidsinstructies
Overige | stroom-adapter
Kabelafdekklep | ja
POWER-MANAGEMENT
Voeding | extern
Stroomvoorziening | DC 12 V
Energieverbruik | 12W typisch, 8W stand by, 0.5W uit modus
DUURZAAMHEID
Richtlijnen | CE, TÜV-Bauart, EAC, RoHS support, ErP, WEEE, REACH, UKCA
Energie efficiëntie klasse (Regulation (EU) 2017/1369) | C
Energie efficiëntie klasse | C
REACH SVHC | meer dan 0.1%: Lood
AFMETINGEN / GEWICHT
Product afmetingen B x H x D | 389 x 246.5 x 45.5mm
Doos afmetingen B x H x D | 475 x 343 x 169mm
Gewicht (zonder doos) | 2kg
Gewicht (inclusief doos) | 3.9kg
EAN code | 4948570122530
AFMETINGEN / GEWICHT
Product afmetingen B x H x D | 389 x 246.5 x 45.5mm
Doos afmetingen B x H x D | 475 x 343 x 169mm
Gewicht (zonder doos) | 2kg
Gewicht (inclusief doos) | 3.9kg
EAN code | 4948570122530