## Worksheet
ProLite XUB2395WSU-B5
PANEEL EIGENSCHAPPEN
Design | ultra slim
Beelddiagonaal | 22.5", 57cm
Paneel | IPS LED, matte finish
Resolutie | 1920 x 1200 (2.3 megapixel WUXGA)
Beeldverhouding | 16:10
Paneel helderheid | 250 cd/m²
Statisch contrast | 1000:1
Advanced contrast | 5M:1
Reactietijd (GTG) | 4ms
Inkijkhoek | horizontaal/verticaal: 178°/178°, rechts/links: 89°/89°, naar boven/onderen: 89°/89°
Kleurondersteuning | 16.7mln (sRGB: 99%, NTSC: 72%)
Horizontale frequentie | 48 - 75kHz
Zichtbaar formaat | 488.2 x 297.2mm, 19.2 x 11.7"
Pixel pitch | 0.254x0.248mm
Kleur | mat, zwart
SIGNAALINGANGEN & CONNECTIVITEIT
Video ingang | VGA x1 (max. 1920 x 1200 @60Hz) HDMI x1 (max. 1920 x 1200 @60Hz) DisplayPort x1 (max. 1920 x 1200 @75Hz)
USB HUB | x2 (v. 2.0 (DC5V, 500mA))
HDCP | ja
Hoofdtelefoon aansluiting | ja
KENMERKEN
Blue light reducer | ja
Flicker Free LED | ja
Adaptive Sync ondersteuning | DisplayPort
Extra | i-Style Colour
OSD-talen | EN, DE, FR, RU, JP, NL, PL
Bedieningsknoppen | Auto / Signaalselectie, -/ECO, +/Volume, Menu, Aan/Uit
Gebruikersinstellingen | luminantie (contrast, helderheid, i-Style kleur, ACR, ECO), beeldinstellingen (pixelklok, fase, H. positie, V. positie, beeldverhouding), kleurinstellingen (gamma, 6-Assen, kleurtemperatuur), OSD (H. positie, V. positie, OSD-tijd, taal), extra (reset, DDC/CI, signaal selecteren, OD, audiobron, openingslogo, FreeSync, informatie)
Luidspreker | 2 x 2W
Diefstalbeveiliging | Kensington-lock™ voorbereid, DDC/CI, DDC2B, Mac OSX
MECHANISME
Positieaanpassingen | hoogte, draaien, kantelen, pivot (rotatie aan beide zijden)
Hoogte-instelling | 150mm
Rotatie | 90°
Draaibare voet | 90°; 45° links; 45° rechts
Kantelhoek | 23° omhoog; 5° omlaag
VESA montage | 100 x 100mm
Kabelmanagement systeem | ja
INBEGREPEN ACCESSOIRES
Kabels | Stroom, USB, DP
Overige | Quick guide handleiding, veiligheidsinstructies
POWER-MANAGEMENT
Voeding | intern
Stroomvoorziening | AC 100 - 240V, 50/60Hz
Energieverbruik | 24W typisch, 0.5W stand by, 0.3W uit modus
DUURZAAMHEID
Richtlijnen | TCO Certified, CE, TÜV-Bauart, EAC, VCCI-B, PSE, RoHS support, ErP, WEEE, REACH, UKCA
Energie efficiëntie klasse (Regulation (EU) 2017/1369) | E
REACH SVHC | meer dan 0.1%: Lood
DUURZAAMHEID
Richtlijnen | TCO Certified, CE, TÜV-Bauart, EAC, VCCI-B, PSE, RoHS support, ErP, WEEE, REACH, UKCA
Energie efficiëntie klasse (Regulation (EU) 2017/1369) | E
REACH SVHC | meer dan 0.1%: Lood