## Worksheet
ProLite XUB2792QSU-W6
PANEEL EIGENSCHAPPEN
Design | ultra slim
Beelddiagonaal | 27", 68.5cm
Paneel | IPS LED, matte finish
Resolutie | 2560 x 1440 @100Hz (3.7 megapixel QHD)
Beeldverhouding | 16:9
Paneel helderheid | 250 cd/m²
Statisch contrast | 1300:1
Advanced contrast | 80M:1
Reactietijd (MPRT) | 0.4ms
Inkijkhoek | horizontaal/verticaal: 178°/178°, rechts/links: 89°/89°, naar boven/onderen: 89°/89°
Kleurondersteuning | 16.7mln (sRGB: 99%, NTSC 72%)
Horizontale frequentie | 30 - 147kHz
Zichtbaar formaat | 596.7 x 335.7mm, 23.5 x 13.2"
Pixel pitch | 0.233mm
Kleur | mat, wit
SIGNAALINGANGEN & CONNECTIVITEIT
Video ingang | HDMI x1 DisplayPort x1
USB HUB | x4 (v. 3.2 (Gen 1, 5Gbit; DC5V, 900mA))
HDCP | ja
Hoofdtelefoon aansluiting | ja
KENMERKEN
Blue light reducer | ja
Flicker Free LED | ja
Adaptive Sync ondersteuning | ja
Extra | i-Style colour
OSD-talen | EN, DE, FR, ES, IT, PT, RU, JP, CZ, NL, PL
Bedieningsknoppen | Signaalselectie / Sluiten, + / Volume, - / Eco +, Menu , Aan/Uit
Gebruikersinstellingen | beeldinstellingen (contrast, helderheid, i-Style kleur, ACR, Eco, OD, X-Res technologie), afbeeldingsinstellingen (blauw licht verminderaar, scherp & zacht, video modus aanpassen), kleurinstellingen (gamma, 6-assen, kleurtemperatuur), audiotoepassingen (volume, dempen), OSD-instellingen (OSD H. positie, OSD V. positie, OSD tijd OSD rotatie, taal), extra1 (MBR, AdaptiveSync, USB BC), extra2 (reset, DDC/CI, signaal selecteren, HDMI-bereik, openingslogo, LED, informatie).
Luidspreker | 2 x 2W
Diefstalbeveiliging | Kensington-lock™ voorbereid, DDC2B, Mac OSX
MECHANISME
Positieaanpassingen | hoogte, draaien, kantelen, pivot (rotatie aan beide zijden)
Hoogte-instelling | 150mm
Rotatie | 90°
Draaibare voet | 90°; 45° links; 45° rechts
Kantelhoek | 22° omhoog; 5° omlaag
VESA montage | 100 x 100mm
Kabelmanagement systeem | ja
INBEGREPEN ACCESSOIRES
Kabels | Stroom, USB, HDMI, DP
Overige | Quick guide handleiding, veiligheidsinstructies
POWER-MANAGEMENT
Voeding | intern
Stroomvoorziening | AC 100 - 240V, 50/60Hz
Energieverbruik | 25W typisch, 0.5W stand by, 0.3W uit modus
DUURZAAMHEID
Richtlijnen | TCO Certified, CE, TÜV-Bauart, EAC, PSE, RoHS support, ErP, WEEE, VCCI, REACH, UKCA
TCO Certified | <p>XUB2792QSU-B5 H, XUB2792QSU-B5 J</p>
Energie efficiëntie klasse (Regulation (EU) 2017/1369) | F
EPEAT | XUB2792QSU-W6, XUB2792QSU-W6 A
REACH SVHC | meer dan 0.1%: Lood
DUURZAAMHEID
Richtlijnen | TCO Certified, CE, TÜV-Bauart, EAC, PSE, RoHS support, ErP, WEEE, VCCI, REACH, UKCA
TCO Certified | <p>XUB2792QSU-B5 H, XUB2792QSU-B5 J</p>
Energie efficiëntie klasse (Regulation (EU) 2017/1369) | F
EPEAT | XUB2792QSU-W6, XUB2792QSU-W6 A
REACH SVHC | meer dan 0.1%: Lood