## Worksheet
ProLite XUB2293HSU-B6
PANEEL EIGENSCHAPPEN
Design | ultra slim
Beelddiagonaal | 21.5", 54.5cm
Paneel | IPS panel technology LED, matte finish
Resolutie | 1920 x 1080 @100Hz (2.1 megapixel Full HD)
Beeldverhouding | 16:9
Paneel helderheid | 250 cd/m²
Statisch contrast | 1000:1
Advanced contrast | 80M:1
Reactietijd (MPRT) | 1ms
Inkijkhoek | horizontaal/verticaal: 178°/178°, rechts/links: 89°/89°, naar boven/onderen: 89°/89°
Kleurondersteuning | 16.7mln (sRGB: 96%; NTSC: 72%)
Horizontale frequentie | 30 - 110kHz
Zichtbaar formaat | 478.7 x 260.3mm, 18.8 x 10.3"
Pixel pitch | 0.249mm
Kleur | mat, zwart
SIGNAALINGANGEN & CONNECTIVITEIT
Video ingang | HDMI x1 DisplayPort x1
USB HUB | x2 (2.0 (DC5V, 500mA))
HDCP | ja
Hoofdtelefoon aansluiting | ja
KENMERKEN
Blue light reducer | ja
Flicker Free LED | ja
Adaptive Sync ondersteuning | ja
Extra | i-style Colour
OSD-talen | EN, DE, FR, ES, IT, RU, JP, CZ, NL, PL
Bedieningsknoppen | Aan/Uit, Menu, Omhoog / Rechts / Volume, Omlaag / Links / i-Style Colour, Invoer / Sluiten
Gebruikersinstellingen | beeldinstellingen (helderheid, contrast, Eco, ACR, OD, MBR, AdaptiveSync), Kleurinstellingen (i-Style kleur, blauw licht verminderaar, kleurtemperatuur, gebruikersvoorkeur), OSD (OSD V. positie, OSD H. positie, OSD rotatie, OSD tijd), Taal, Terugroepen, Diversen (scherp en zacht, video modus aanpassen, openingslogo, RGB-bereik, LED, informatie), Invoer (bron), Audio (volume, dempen)
Luidspreker | 2 x 2W
Diefstalbeveiliging | Kensington-lock™ voorbereid, DDC/CI, DDC2B, Mac OSX
MECHANISME
Positieaanpassingen | hoogte, draaien, kantelen, pivot (rotatie aan beide zijden)
Hoogte-instelling | 150mm
Rotatie | 90°
Draaibare voet | 90°; 45° links; 45° rechts
Kantelhoek | 23° omhoog; 5° omlaag
VESA montage | 100 x 100mm
Kabelmanagement systeem | ja
INBEGREPEN ACCESSOIRES
Kabels | Stroom, USB, HDMI
Overige | Quick guide handleiding, veiligheidsinstructies
POWER-MANAGEMENT
Voeding | intern
Stroomvoorziening | AC 100 - 240V, 50/60Hz
Energieverbruik | 17W typisch, 0.5W stand by, 0.3W uit modus
DUURZAAMHEID
Richtlijnen | TCO Certified, CE, TÜV-Bauart, EAC, VCCI-B, PSE, RoHS support, ErP, WEEE, REACH, UKCA
Energie efficiëntie klasse (Regulation (EU) 2017/1369) | E
REACH SVHC | meer dan 0.1%: Lood
DUURZAAMHEID
Richtlijnen | TCO Certified, CE, TÜV-Bauart, EAC, VCCI-B, PSE, RoHS support, ErP, WEEE, REACH, UKCA
Energie efficiëntie klasse (Regulation (EU) 2017/1369) | E
REACH SVHC | meer dan 0.1%: Lood