## Worksheet
ProLite T1521MSC-B2
PANEEL EIGENSCHAPPEN
Design | Edge to edge glass
Beelddiagonaal | 15", 38cm
Paneel | TN
Resolutie | 1024 x 768 (0.8 megapixel)
Beeldverhouding | 4:3
Paneel helderheid | 370 cd/m²
Helderheid | 325 cd/m² met touch panel
Licht overdracht | 88%
Statisch contrast | 800:1
Reactietijd (BTB) | 8ms
Inkijkhoek | horizontaal/verticaal: 170°/160°, rechts/links: 85°/85°, naar boven/onderen: 80°/80°
Kleurondersteuning | 16.7mln
Horizontale frequentie | 31.4 - 60kHz
Zichtbaar formaat | 304 x 228mm
Pixel pitch | 0.297mm
Kleur behuizing en afwerking | zwart, mat
TOUCH
Touchscreen technologie | projective capacitive
Touch punten | 10 (HID, alléén met ondersteunend besturingssysteem)
Touch methode | stylus, vinger, handschoen (latex)
Touch interface | USB
Ondersteunende operating systemen | Alle iiyama monitoren zijn Plug & Play en compatibel met Windows en Linux. Voor details over het ondersteunende besturingssysteem voor onze touch-modellen, verwijzen wij u naar het driver instructiebestand in de download sectie.
SIGNAALINGANGEN & CONNECTIVITEIT
Analoge video ingang | VGA x1
Digitale video ingang | HDMI x1
Audio uitgang | Luidspreker 2 x 2W
KENMERKEN
Glasdikte | 1.2mm
Glas hardheidsgraad | 7H
Water- en stof bestendig | IPX3 (front)
OSD vergrendelen | ja
ALGEMEEN
OSD-talen | EN, DE, FR, ES, IT, RU, JP, NL
Bedieningsknoppen | Menu, Omhoog/ Links/ Automatisch aanpassen, Omlaag/ Rechts, Terug/Exit, Aan/Uit
Gebruikersinstellingen | beeld (backlight, helderheid, contrast, scherpte), scherm (autom. configuratie, H. positie, V. positie, pixel klok, fase), kleur (kleurtemp., beeld modus), audio (volume, dempen), overig (reset, OSD tijd, H. positie OSD, V. positie OSD, taal), informatie
Plug&Play | DDC2B
MECHANISME
Kantelhoek | 70° omhoog; 10° omlaag
VESA montage | 75 x 75mm
Kabelmanagement systeem | ja
INBEGREPEN ACCESSOIRES
Kabels | Stroom, USB, HDMI
Handleiding | Quick guide handleiding, veiligheidsinstructies
Overige | stroom-adapter, mylar sheet (voor VESA mount)
POWER-MANAGEMENT
Voeding | extern
Stroomvoorziening | DC 12 V
Energieverbruik | 16W typisch, 1.5W stand by, 0.5W uit modus
DUURZAAMHEID
Richtlijnen | CE, EAC, RoHS support, ErP, WEEE, cULus, REACH, UKCA
Energie efficiëntie klasse (Regulation (EU) 2017/1369) | E
REACH SVHC | meer dan 0.1%: Lood
AFMETINGEN / GEWICHT
Product afmetingen B x H x D | 340.5 x 308 x 198mm
Gewicht (zonder doos) | 3.5kg
EAN code | 4948570120642
AFMETINGEN / GEWICHT
Product afmetingen B x H x D | 340.5 x 308 x 198mm
Gewicht (zonder doos) | 3.5kg
EAN code | 4948570120642