## Worksheet
G-Master GCB4580DQSN-B1
PANEEL EIGENSCHAPPEN
Design | 3-zijdig randloos
Beelddiagonaal | 44.5 cm", 113cm
Paneel | VA, matte finish
Curved | 1500R
Resolutie | 5120 x 1440 @165Hz (7.4 megapixel DQHD)
Beeldverhouding | 32:9
Paneel helderheid | 450 cd/m²
Statisch contrast | 3000:1
Advanced contrast | 80M:1
Reactietijd (MPRT) | 0.8ms
Inkijkhoek | horizontaal/verticaal: 178°/178°, rechts/links: 89°/89°, naar boven/onderen: 89°/89°
Kleurondersteuning | 16.7mln 8bit (sRGB: 100%, NTSC: 80%)
Horizontale frequentie | 30 - 260kHz
Zichtbaar formaat | 1087.5 x 305.9mm, 42.8 x 12.0"
Pixel pitch | 0.212mm
Kleur | mat, zwart
SIGNAALINGANGEN & CONNECTIVITEIT
Video ingang | HDMI x2 (v. 2.1) DisplayPort x1 (v. 1.4) USB-C x1 (Power delivery 90W)
USB HUB | x3 (v.3.2 (Gen 1, 5Gbit; DC5V, 900mA))
USB-C DOCK | x1 (Power delivery 90W, LAN, USB v. 3.2 (Gen 1, 5Gbit))
HDCP | ja
Hoofdtelefoon aansluiting | ja
RJ45 (LAN) | x1
KENMERKEN
KVM switch | ja
Blue light reducer | ja
Flicker Free LED | ja
Adaptive Sync ondersteuning | ja
Extra | i-Style Colour
HDR | 400
OSD-talen | EN, DE, FR, IT, RU, JP, CZ, NL, PL
Bedieningsknoppen | navigatieknop: Menu/Uitvoering, Omlaag (i-Style Colour), Omhoog (Ingangsselectie), Rechts (Volume), Links (Nachtmodus), Aan/uit
Gebruikersinstellingen | beeld (helderheid, contrast, Black Tuner, Scherpte, OD, Adv. Contrast, Nachtmodus, X-Res Technologie), kleur (warm, normaal, koel, gebruikerskleur, blue light reducer, gamma), ingangsselectie, PBP (PBP modus, sub win-invoer, PBP Swap, audio-invoer), audio (volume, dempen), i-Style-modus, taal, OSD-instellingen (OSD H.-positie, OSD V.-positie, OSD-achtergrond, OSD-time-out, informatie), setup-menu (geheugen oproepen, MST, DSC, HDMI, KVM, USB-C, USB BC, video-aanpassingsmodus, HDMI RGB-bereik, directe aandrijving, Adaptive Sync, MBR, HDR, openingslogo, LED)
Luidspreker | 2 x 3W
Diefstalbeveiliging | Kensington-lock™ voorbereid, DDC/CI, DDC2B, Mac OSX
MECHANISME
Positieaanpassingen | hoogte, kantelen
Hoogte-instelling | 130mm
Kantelhoek | 20° omhoog; 3° omlaag
VESA montage | 100 x 100mm, 200 x 100mm
Kabelmanagement systeem | ja
INBEGREPEN ACCESSOIRES
Kabels | Stroom, USB, HDMI, DP
Overige | Quick guide handleiding, veiligheidsinstructies
POWER-MANAGEMENT
Voeding | intern
Stroomvoorziening | AC 100 - 240V, 50/60Hz
Energieverbruik | 37W default , 0.5W stand by, 0.3W uit modus
DUURZAAMHEID
Richtlijnen | CE, TÜV-Bauart, PSE, RoHS support, ErP, WEEE, VCCI, REACH, UKCA
Energie efficiëntie klasse (Regulation (EU) 2017/1369) | F
Energie efficiëntie klasse | F
REACH SVHC | meer dan 0.1%: Lood
Overig | REACH SVHC meer dan 0.1%: Lood
DUURZAAMHEID
Richtlijnen | CE, TÜV-Bauart, PSE, RoHS support, ErP, WEEE, VCCI, REACH, UKCA
Energie efficiëntie klasse (Regulation (EU) 2017/1369) | F
Energie efficiëntie klasse | F
REACH SVHC | meer dan 0.1%: Lood
Overig | REACH SVHC meer dan 0.1%: Lood