## Worksheet
ProLite TW1025LASC-B1PNR
PANEEL EIGENSCHAPPEN
Design | Edge to edge glass
Beelddiagonaal | 10.1", 25.5cm
Paneel | IPS Panel Technologie, LED
Resolutie | 1280 x 800 (1 megapixel HD)
Beeldverhouding | 16:10
Paneel helderheid | 450 cd/m²
Helderheid | 390 cd/m² met touch panel
Licht overdracht | 86%
Statisch contrast | 1000:1 met touch panel
Reactietijd (GTG) | 25ms
Inkijkhoek | horizontaal/verticaal: 160°/160°, rechts/links: 80°/80°, naar boven/onderen: 80°/80°
Kleurondersteuning | 16.7mln 8bit
Zichtbaar formaat | 218.4 x 137.2mm, 8.5 x 5.4"
Pixel pitch | 0.1692mm
Kleur behuizing en afwerking | zwart, mat
TOUCH
Touchscreen technologie | projective capacitive
Touch punten | 10 (HID, alléén met ondersteunend besturingssysteem)
Touch methode | vinger, handschoen (latex), capacitieve stylus
Touch interface | USB
SIGNAALINGANGEN & CONNECTIVITEIT
Audio uitgang | Mini jack x1 Luidspreker 2 x 2W
USB poorten | x3 (1x v. 3.2 (Gen 1, 5Gbit; DC5V, 900mA), 1x 2.0 (DC5V, 500mA), 1 x Mini with OTG (DC5V, 500mA))
RJ45 (LAN) | x1 (PoE - IEEE802.3af/15.4W)
Microfoon | x1
KENMERKEN
Geïntegreerde software | Android 12
CPU | Rockchip RK3399 Hexa-core A72*2 + A53*4
Storage | 32GB eMMC
Memory | 4GB DDR4
WiFi | IEEE802.11b/g/n
Bluetooth | 5.2
Hardware | NFC (ARM Cortex--M3 256KB, 34Mbps (high speed)), RFID (125kHZ, 9600kbit/s), ISO 14443A/B, Mifare Classic 4K/8K/Ultralight, Sony Felica
Extra | auto-rotatie, webcam (5 megapixel), SD card slot, anti-vingerafdruk coating, anti-glare coating, PoE, NFC/RFID-lezer, RGB Led-lichtbalk, wandbevestiging
Kiosk modus | ja
Max. continue bedrijfsduur | 24/7
Glasdikte | 1.85mm
Glas hardheidsgraad | 6H
ALGEMEEN
Bedieningsknoppen | Aan/Uit schakelaar
Applications | Toepassingen: app vergrendelen, beheer herstarttijd, beheer aan/uit-tijd, rekenmachine, kalender, camera, Chrome, wekker/ klok/ timer/ stopwatch, bestanden en mappen beheren, albums organiseren, Gmail, Google, led-lichtbalk, audio afspelen, Play Store, systeemvoorkeuren, geluidsopname, video afspelen
MECHANISME
Beeld-oriëntatie | landscape, portrait, face-up
VESA montage | 75 x 75mm
Kabelmanagement systeem | ja
INBEGREPEN ACCESSOIRES
Handleiding | Quick guide handleiding, veiligheidsinstructies
Overige | stroom-adapter, verwisselbare stekkers (EU/UK)
Kabelafdekklep | ja
POWER-MANAGEMENT
Voeding | extern
Stroomvoorziening | DC 12 V
Energieverbruik | 18W typisch, 0.5W stand by, 0.3W uit modus
DUURZAAMHEID
Richtlijnen | CE, EAC, RoHS support, ErP, WEEE, REACH, UKCA
REACH SVHC | meer dan 0.1%: Lood
DUURZAAMHEID
Richtlijnen | CE, EAC, RoHS support, ErP, WEEE, REACH, UKCA
REACH SVHC | meer dan 0.1%: Lood