## Worksheet
ProLite XB3270QSU-B1
PANEEL EIGENSCHAPPEN
Beelddiagonaal | 31.5", 80cm
Paneel | IPS panel technologie, matte finish
Resolutie | 2560 x 1440 @100Hz (3.7 megapixel QHD)
Beeldverhouding | 16:9
Paneel helderheid | 250 cd/m²
Statisch contrast | 1200:1
Advanced contrast | 80M:1
Reactietijd (GTG) | 3ms
Inkijkhoek | horizontaal/verticaal: 178°/178°, rechts/links: 89°/89°, naar boven/onderen: 89°/89°
Kleurondersteuning | 1.07B 8bit (sRGB:100%, NTSC: 72%)
Horizontale frequentie | 30 - 90kHz
Zichtbaar formaat | 698.1 x 392.7mm, 27.5 x 15.5"
Pixel pitch | 0.272mm
Kleur | mat, zwart
SIGNAALINGANGEN & CONNECTIVITEIT
Video ingang | HDMI x1 (v.2.0) DisplayPort x1 (v.1.4)
USB HUB | x3 (v.3.2 Gen 1 (5Gbit; 4.5W))
HDCP | ja
Hoofdtelefoon aansluiting | ja
KENMERKEN
Blue light reducer | ja
Flicker Free LED | ja
Adaptive Sync ondersteuning | ja
Extra | i-Style colour
OSD-talen | EN, DE, FR, IT, RU, JP, CZ, NL, PL
Bedieningsknoppen | Aan/Uit, Menu, Omhoog/ Rechts/ Volume, Omlaag/ Links/ ECO, Signaalselectie/ Sluiten
Gebruikersinstellingen | beeldaanpassing (helderheid, contrast, i-Style colour, ACR, Eco, OD, X-Res technologie), kleurinstellingen (gamma, RGB-bereik, kleurtemperatuur), beeldinstellingen (aanpassing videomodus, blue light reducer, scherpte en zacht), OSD (H. positie, V. positie, tijd, achtergrond, taal), extra (reset, DDC/CI, LED, openingslogo, Adpative Sync, weergave-informatie), ingangsselectie (bron), audio-instellingen (volume , dempen)
Luidspreker | 2 x 2W
Diefstalbeveiliging | Kensington-lock™ voorbereid, DDC2B, Mac OSX
MECHANISME
Positieaanpassingen | hoogte, draaien, kantelen
Hoogte-instelling | 150mm
Draaibare voet | 90°; 45° links; 45° rechts
Kantelhoek | 20° omhoog; 5° omlaag
VESA montage | 100 x 100mm
Kabelmanagement systeem | ja
INBEGREPEN ACCESSOIRES
Kabels | Stroom, USB, HDMI
Overige | Quick guide handleiding, veiligheidsinstructies
POWER-MANAGEMENT
Voeding | intern
Stroomvoorziening | AC 100 - 240V, 50/60Hz
Energieverbruik | 35W typisch, 0.5W stand by, 0.5W uit modus
DUURZAAMHEID
Richtlijnen | CE, TÜV-Bauart, EAC, VCCI-B, PSE, RoHS support, ErP, WEEE, REACH, UKCA
Energie efficiëntie klasse (Regulation (EU) 2017/1369) | E
REACH SVHC | meer dan 0.1%: Lood
DUURZAAMHEID
Richtlijnen | CE, TÜV-Bauart, EAC, VCCI-B, PSE, RoHS support, ErP, WEEE, REACH, UKCA
Energie efficiëntie klasse (Regulation (EU) 2017/1369) | E
REACH SVHC | meer dan 0.1%: Lood