## Worksheet
ProLite TW1623AS-B1P
PANEEL EIGENSCHAPPEN
Design | Edge to edge glass
Beelddiagonaal | 15.6", 39.5cm
Paneel | IPS
Resolutie | 1920 x 1080 (2 megapixel HD)
Beeldverhouding | 16:9
Paneel helderheid | 450 cd/m²
Helderheid | 385 cd/m² met touch panel
Licht overdracht | 86%
Statisch contrast | 1000:1 met touch panel
Reactietijd (GTG) | 30ms
Inkijkhoek | horizontaal/verticaal: 170°/170°, rechts/links: 85°/85°, naar boven/onderen: 85°/85°
Kleurondersteuning | 16.7mln 8bit
Zichtbaar formaat | 344.2 x 193.6mm, 13.5 x 7.6"
Pixel pitch | 0.17925mm
Kleur behuizing en afwerking | zwart, mat
TOUCH
Touchscreen technologie | projective capacitive
Touch punten | 10 (HID, alléén met ondersteunend besturingssysteem)
Touch methode | vinger, handschoen (latex), capacitieve stylus
Touch interface | USB
SIGNAALINGANGEN & CONNECTIVITEIT
Besturing IN | RJ45 (LAN) x1 (PoE - IEEE802.3 at/Max. 30W)
Digitale video uitgang | HDMI x1 (mini HDMI, 1920x1080 @60Hz)
Audio uitgang | Mini jack x1 Luidspreker 2 x 2W
USB poorten | x3 (2.0 (DC5V, 500mA))
Microfoon | x1
KENMERKEN
Geïntegreerde software | Android 13
CPU | Rockchip RK3568 Quad-core A55*4
GPU | G52 MP2
Storage | 32GB eMMC
Memory | 4GB DDR4
WiFi | IEEE802.11a/b/g/n/ac
Bluetooth | 5.2
Extra | auto-rotatie, microfoon, SD card slot, anti-vingerafdruk coating
Max. continue bedrijfsduur | 24/7
Anti-beeldretentie | ja
Glasdikte | 1.8mm
Glas hardheidsgraad | 6H
OSD vergrendelen | ja
ALGEMEEN
Bedieningsknoppen | Volume +, volume -, aan/uit
Applications | Vergrendel de applicatie, beheer de herstarttijd, beheer de stroom in-/uitschakeltijd, rekenmachine, kalendar, Chrome, alarm / klok / timer / stopwatch, beheer bestanden, organiseer albums, Gmail, speel audiobestanden, Play store, zoekmachine, system voorkeure, geluidsrecorder, speel videobestanden
MECHANISME
Beeld-oriëntatie | landscape, portrait, face-up
VESA montage | 100 x 100mm
INBEGREPEN ACCESSOIRES
Handleiding | Quick guide handleiding, veiligheidsinstructies
Overige | stroom-adapter
Kabelafdekklep | ja
POWER-MANAGEMENT
Voeding | extern
Stroomvoorziening | DC 12 V
Energieverbruik | 24W typisch, 0.5W stand by, 0.3W uit modus
DUURZAAMHEID
Richtlijnen | CE, EAC, RoHS support, ErP, WEEE, REACH, UKCA
REACH SVHC | meer dan 0.1%: Lood
AFMETINGEN / GEWICHT
Product afmetingen B x H x D | 387 x 244 x 30.5mm
Doos afmetingen B x H x D | 477 x 295 x 75mm
Pallet volume | 150pcs
Pallet afmetingen B x H x D | 1000 x 1200 x 1760mm
Gewicht (zonder doos) | 1.5kg
Gewicht (inclusief doos) | 2.4kg
EAN code | 4948570124534
AFMETINGEN / GEWICHT
Product afmetingen B x H x D | 387 x 244 x 30.5mm
Doos afmetingen B x H x D | 477 x 295 x 75mm
Pallet volume | 150pcs
Pallet afmetingen B x H x D | 1000 x 1200 x 1760mm
Gewicht (zonder doos) | 1.5kg
Gewicht (inclusief doos) | 2.4kg
EAN code | 4948570124534