## Worksheet
ProLite XCB3494WQSU-B1
PANEEL EIGENSCHAPPEN
Design | curved
Beelddiagonaal | 34", 86.7cm
Paneel | VAPaneel, matte finish
Curved | 1500R
Resolutie | 3440 x 1440 @120Hz (4.9 megapixel UWQHD, DisplayPort)
Beeldverhouding | 21:9
Paneel helderheid | 350 cd/m²
Statisch contrast | 3000:1
Advanced contrast | 80M:1
Reactietijd (MPRT) | 0.4ms
Inkijkhoek | horizontaal/verticaal: 178°/178°, rechts/links: 89°/89°, naar boven/onderen: 89°/89°
Kleurondersteuning | 16.7mln (sRGB: 99%; NTSC: 93%)
Horizontale frequentie | 30 - 180kHz
Zichtbaar formaat | 797.2 x 333.7mm, 31.3 x 13.1"
Pixel pitch | 0.232mm
Kleur | mat, zwart
SIGNAALINGANGEN & CONNECTIVITEIT
Video ingang | HDMI x2 (1x v.2.0 and 1x v. 1.4, 3440x1440 @100Hz, 2560x1440 @120Hz) DisplayPort x1 (v.1.4, 3440﻿ x ᠎1440﻿ @120Hz)
USB HUB | x4 (2x Type A v.3.2 Gen 1 (5Gbps, 4.5W) 2x Type C (5Gbps, 7.5W))
HDCP | ja
Hoofdtelefoon aansluiting | ja
KENMERKEN
Blue light reducer | ja
Flicker Free LED | ja
Adaptive Sync ondersteuning | FreeSync Premium - HDMI: 2560 x 1440 @48-120Hz, DP: 3440 x 1440 @48-120Hz
Extra | i-Style Colour
OSD-talen | EN, DE, FR, ES, IT, RU, JP, CZ, NL, PL
Bedieningsknoppen | Joystick: Aan-/Uit-knop/ Menu (Midden), Vooruit/ Signaalselectie, Achteruit, Links/ i-Style colour/ ECO/ Blue Light Reducer, Rechts/Volume
Gebruikersinstellingen | beeldaanpassing (helderheid, contrast, Eco, ACR, OD, AdaptiveSync, bewegingsonscherpte vermindering, X-Res technologie, black tuner), kleurinstellingen (6-assig, i-Style kleur, blauwlichtreductie, gamma, RGB-bereik, kleurtemperatuur), OSD (OSD H-positie, OSD V-positie, OSD-tijd, OSD-achtergrond, DDC/CI-besturing, weergave-informatie), taal, divers (scherpte, videomodus aanpassing, opstartlogo, stroom-LED, USB-opladen, USB C-snelheid), invoerselectie, audio-instellingen (volume, audio dempen), reset
Luidspreker | 2 x 5W
Diefstalbeveiliging | Kensington-lock™ voorbereid, DDC2B
MECHANISME
Positieaanpassingen | hoogte, draaien, kantelen
Hoogte-instelling | 150mm
Draaibare voet | 90°; 45° links; 45° rechts
Kantelhoek | 23° omhoog; 5° omlaag
VESA montage | 100 x 100mm
Kabelmanagement systeem | ja
INBEGREPEN ACCESSOIRES
Kabels | Stroom, USB, HDMI, DP
Overige | Quick guide handleiding, veiligheidsinstructies
POWER-MANAGEMENT
Voeding | intern
Stroomvoorziening | AC 100 - 240V, 50/60Hz
Energieverbruik | 32W default , 0.5W stand by, 0.3W uit modus
DUURZAAMHEID
Richtlijnen | TCO Certified, CE, TÜV-GS, EAC, VCCI-B, PSE, RoHS support, ErP, WEEE, REACH, UKCA
Energie efficiëntie klasse (Regulation (EU) 2017/1369) | F
EPEAT Silver | *registratie verschilt per land, ga voor meer informatie naar www.epeat.net
REACH SVHC | meer dan 0.1%: Lood
DUURZAAMHEID
Richtlijnen | TCO Certified, CE, TÜV-GS, EAC, VCCI-B, PSE, RoHS support, ErP, WEEE, REACH, UKCA
Energie efficiëntie klasse (Regulation (EU) 2017/1369) | F
EPEAT Silver | *registratie verschilt per land, ga voor meer informatie naar www.epeat.net
REACH SVHC | meer dan 0.1%: Lood