## Worksheet
ProLite T2252MSC-B2AG
PANEEL EIGENSCHAPPEN
Design | Edge to edge glass
Beelddiagonaal | 21.5", 54.5cm
Paneel | IPS
Resolutie | 1920 x 1080 @100Hz (2.1 megapixel Full HD)
Beeldverhouding | 16:9
Paneel helderheid | 250 cd/m²
Helderheid | 215 cd/m² met touch panel
Licht overdracht | 86%
Statisch contrast | 1000:1
Reactietijd (GTG) | 5ms
Inkijkhoek | horizontaal/verticaal: 178°/178°, rechts/links: 89°/89°, naar boven/onderen: 89°/89°
Kleurondersteuning | 16.7mln
Horizontale frequentie | 30 - 83kHz
Zichtbaar formaat | 478.6 x 260mm, 18.8 x 10.2"
Pixel pitch | 0.249mm
Kleur behuizing en afwerking | zwart, mat
TOUCH
Touchscreen technologie | projective capacitive
Touch punten | 10 (HID, alléén met ondersteunend besturingssysteem)
Touch methode | stylus, vinger, handschoen
Touch interface | USB
Ondersteunende operating systemen | Alle iiyama monitoren zijn Plug & Play en compatibel met Windows en Linux. Voor details over het ondersteunende besturingssysteem voor onze touch-modellen, verwijzen wij u naar het driver instructiebestand in de download sectie.
Palm afwijzing | ja
SIGNAALINGANGEN & CONNECTIVITEIT
Digitale video ingang | HDMI x1 DisplayPort x1
Audio uitgang | Mini jack x1 Luidspreker 2 x 1W
HDCP | ja
USB HUB | x2 (USB 3.2 Gen 1 (5Gbps, 5V, 900mA))
KENMERKEN
Extra | Anti-vingerafdrukcoating, Touchondersteuning met handschoen (dikte +2mm)
Glas hardheidsgraad | 7H
OSD vergrendelen | ja
ALGEMEEN
OSD-talen | EN, DE, FR, IT, CN, RU, JP, CZ, NL, PL
Bedieningsknoppen | Joystick: rechts/ menu/ enter, links/ invoerselectie/ sluiten, omhoog/ eco, omlaag, aan/uit
Gebruikersinstellingen | beeldinstellingen (helderheid, contrast , i-style, verh. contrast, ECO modus, ODX-Res), kleurinstellingen (gamma, RGB-bereik, kleur temp.), afbeeldings instellingen (video modus aanpassen, blue light reducer, scherp & zacht), OSD (horizontale pos., verticale pos., tijd, achtergrond), extra (reset, dcc/ci, signaal selectie, volume, muteren, openingslogo, led, touch wisselaar)
Diefstalbeveiliging | Kensington-lock™ voorbereid
Blue light reducer | ja
Plug&Play | DDC2B
MECHANISME
Kantelhoek | 90° omhoog; 5° omlaag
VESA montage | 100 x 100mm
MTBF | 50000 uren (exclusief backlight)
INBEGREPEN ACCESSOIRES
Kabels | Stroom, USB, HDMI
Handleiding | Quick guide handleiding, veiligheidsinstructies
Kabelafdekklep | ja
POWER-MANAGEMENT
Voeding | intern
Stroomvoorziening | AC 100 - 240V, 50/60Hz
Energieverbruik | 13W typisch, 1.5W stand by, 0.3W uit modus
DUURZAAMHEID
Richtlijnen | CE, TÜV-Bauart, EAC, RoHS support, ErP, WEEE, REACH, UKCA, cTUVus
Energie efficiëntie klasse (Regulation (EU) 2017/1369) | D
REACH SVHC | meer dan 0.1%: Lood
AFMETINGEN / GEWICHT
Product afmetingen B x H x D | 493.5 x 361.5 x 239.5mm
Doos afmetingen B x H x D | 560 x 350 x 150mm
Gewicht (zonder doos) | 4.5kg
Gewicht (inclusief doos) | 6kg
EAN code | 4948570125180
AFMETINGEN / GEWICHT
Product afmetingen B x H x D | 493.5 x 361.5 x 239.5mm
Doos afmetingen B x H x D | 560 x 350 x 150mm
Gewicht (zonder doos) | 4.5kg
Gewicht (inclusief doos) | 6kg
EAN code | 4948570125180