## Worksheet
ProLite LH6541UHS-B1AG
PANEEL EIGENSCHAPPEN
Design | Thin bezel
Beelddiagonaal | 64.5", 164cm
Paneel | VA, Anti-Glare coated glas, matte finish, haze 25%
Resolutie | 3840 x 2160 (8.3 megapixel 4K UHD)
Beeldverhouding | 16:9
Paneel helderheid | 500 cd/m²
Statisch contrast | 5000:1
Reactietijd (GTG) | 6.5ms
Inkijkhoek | horizontaal/verticaal: 178°/178°, rechts/links: 89°/89°, naar boven/onderen: 89°/89°
Kleurondersteuning | 1.07G (8 Bits+FRC) (NTSC 72%)
Horizontale frequentie | 30 - 80kHz
Zichtbaar formaat | 1428.5 x 803.5mm, 56.2 x 31.6"
Bezel breedte (zijkanten, bovenkant, onderkant) | 12.8mm, 12.8mm, 12.8mm
Pixel pitch | 0.372mm
Kleur behuizing en afwerking | zwart, glans
SIGNAALINGANGEN & CONNECTIVITEIT
Digitale video ingang | HDMI x3 (2.0, max. 3840x2160 @60Hz)
Besturing IN | RS-232c x1 RJ45 (LAN) x1 IR x1
Audio uitgang | Luidspreker 2 x 10W
Besturing UIT | RS-232c x1 IR doorlus x1
HDCP | 2.2
USB poorten | x1 (2.0, USB Media Player)
KENMERKEN
Max. continue bedrijfsduur | 24/7
Media playback | Ja (niet ondersteund in pivot)
ALGEMEEN
OSD-talen | EN, DE, FR, ES, IT, RU, JP, NL
Bedieningsknoppen | Aan/Uit
Gebruikersinstellingen | beeld (beeldformat, kleurtemp., ruisonderdrukking, dynamisch contrast, gamma, helderheid, zwartniveau, kleur, contrast, tint, scherpte, RGB-bereik, reset), geluid (treble, bass, balans, luidspreker, audio-uitgang, reset ), algemene instellingen 1 (talen, klok, schema, HDMI CEC-link, HDMI-modi, communicatie-instelling), scherm (automatische aanpassing, klok, fase, H. positie, V. positie, reset), algemene instellingen 2 (auto power uit, netwerk stand-by, energiebeheer, automatische signaaldetectie, automatisch afspelen, lokale KB-vergrendeling, RC-vergrendeling, monitor-ID, LED, pixelverschuiving, informatie, fabrieksreset)
MECHANISME
Beeld-oriëntatie | landscape, portrait
Fanless design | ja
VESA montage | 500 x 500mm
Bedrijfstemperatuur | 0°C - 40°C
Opslagruimte temperatuur | - 20°C - 60°C
MTBF | 50000 uren (exclusief backlight)
INBEGREPEN ACCESSOIRES
Kabels | Stroom, HDMI, RS-232c
Handleiding | Quick guide handleiding, veiligheidsinstructies
Overige | Inclusief Muurbeugel VESA 500x500
Afstandsbediening | ja (inclusief batterijen)
POWER-MANAGEMENT
Voeding | intern
Stroomvoorziening | AC 100 - 240V, 50/60Hz
Energieverbruik | 115W typisch, 0.5W stand by, 0.3W uit modus
DUURZAAMHEID
Richtlijnen | CB, CE, TÜV-Bauart, EAC, RoHS support, ErP, WEEE, REACH, UKCA (RoHS2.0, PFOS)
Energie efficiëntie klasse (Regulation (EU) 2017/1369) | G
REACH SVHC | meer dan 0.1%: Lood
AFMETINGEN / GEWICHT
Product afmetingen B x H x D | 1456.5 x 831.5 x 69mm
Doos afmetingen B x H x D | 1640 x 990 x 164mm
Gewicht (zonder doos) | 17.7kg
Gewicht (inclusief doos) | 25.7kg
EAN code | 4948570124558